## Lokala tame
Pielikums Nr.3
Darbu apjomi
Caurteku un grāvju tīrīšana un izbūve lietusūdeņu novadīšanai Staiceles pilsētā, Alojas novadā
(darbu veids vai konstruktīvā elementa nosaukums)
Objekta nosaukums: Caurteku un grāvju tīrīšana un izbūve lietus ūdeņu novadīšanai Staiceles pilsētā, Alojas novadā
Objekta adrese: Staiceles pilsēta, Alojas novads
Pasūtājs: Alojas novada dome
|  |  |  | Tāmes izmaksa | 0 | Ls.
Nr,p,k, | Darba nosaukums | Mērvienība | Daudzums
1 | 3 | 4 | 5
2 | Novadgrāvji
3 | Esošo, aizaugušo novadgrāvju rakšana un tīrīšna | tm | 282
4 | Izraktās grunts līdzināšana uz vietas | m2 | 226
5 | Izrakto koka sakņu, zaru, akmeņu utilizācija Uzņēmēja norādītajā atbērtnē | m3 | 16
6 | Gravju tīrīšana ar rokas darbu instrumentiem | st | 16
7 | Caurtekas
8 | Projektā noslēdzošās, esošās dzelzbetona caurtekas tīrīšana (8m garumā ) Lielajā ielā | gab | 1
9 | Caurteku asu nospraušana, krituma izveide (2,5 m) | gab | 3
10 | Caurtekas (PP) 400 mm (SN8), garums 2,5m | tm | 7.5
11 | Caurteku montāža | gab | 3
12 | Smilts spilvena izveide pirms caurteku montāžas un uzbērumam virs caurtekām, tajā skaitā materiāls ar piegādi | m3 | 8