## Lokala tame
Pielikums Nr.2
Darbu apjomi
Būvdarbi, apdares darbi un specializētie darbi
(darbu veids vai konstruktīvā elementa nosaukums)
Būves noskaukums: Ausekļa VSK
Objekta nosaukums: Pandusa izbūve pie skolas
Objekta adrese: Ausekļa iela 1, Aloja, Alojas novads
0
|  |  |  | Tāmes izmaksa | 0 | Ls.
Nr,p,k, | Darba nosaukums | Mērvienība | Daudzums
1 | Esošo dzelsbetona kāpņu, ar flīžu apdari demontāža veicot atskaldīšanu ar pneimatiskajiem āmuriem | m2 | 3
2 | Esošā bruģakmens saudzīga demontāža (esošais bruģakmens tiks ieklāts atpakaļ) | m2 | 9.64
3 | Esošā betona apmales demontāža līdz ēkas stūrim | m | 5.6
4 | Pamata izrakšana monolītajai betona atbalsta sienai | m3 | 3
5 | Rupjgraudainas grants iebēršana zem monolītā pamata, 400mm biezumā, blietēšana | m3 | 2
6 | Veidņu montāža/demontāža no mitrumizturīgā finiera | m2 | 10
7 | Stiegrojuma montāža veidnī (stiegra 8mm), veidojot karkasu savstarpēji sasienot | kg | 110
8 | Pamata betonēšana, iestrādājot betonu veidnī, betons B25 | m3 | 2
9 | Pamatu slīpēšana, gruntēšana, krāsošana ar betona krāsu esošās ēkas pamatu tonī | m2 | 2.8
10 | Hidroizolācijas ierīkošana (bitumena mastika) ēkas pamatiem un betona sienai (zemzemes daļā) | m2 | 7
11 | Bruģakmens ieklāšana (bruģis 60mm), veicot pamatnes izveidi no škēmbām un granti ( izmanto esošo bruģakmeni) | m2 | 13.5
12 | bruģis 60mm | m2 | 5
13 | šķemba 0-45mm | m3 | 2.5
14 | smilts | m3 | 3
15 | Betona nosegplātnes montāža uz betonētās atbalsta sienas (saskaņā ar projektu) | m | 8
16 | Krāsota cinkota metāla margu montāža (saskaņā ar projektu) | m | 8
17 | Zaļās zonas sakopšana pēc darbu veikšanas, zālāja sēklas atjaunošana | m2 | 20