## 1-1
Lokālā tāme Nr.1-1
1. ceļa posms 3.6 km (neapmierinošā tehniskā stāvoklī)
| Objekta nosaukums: | Gājēju un velo taka
| Objekta adrese: | Alojas novads
| Pasūtītājs: | Alojas novada dome
N.p.k. | Darba nosaukums | Mērvienība | Daudzums
1 | 2 | 3 | 4
Gājēju un velo taka
1 | Vēsturiskā dzelceļa brauktuves atjaunošana, tai skaitā esošo koka špalu demontāža un grants-šķembu seguma atjaunošana (pl-3000 mm) | km | 3.6
Atpūtas vietas
Pie Iģes tilta Nr.3
1 | Velo novietnes izgatavošana un uzstādīšana 8 velosipēdiem, saskaņā ar projekta norādēm | gb. | 1
| koka velo novietne (2500 mm x 150mm x h-1000 mm) | gb. | 1
| uzstādīšanas palīgmateriāli | k-pl | 1
2 | Atpūtas vietas izgatavošana un uzstādīšana, saskaņāar projekta norādēm | obj. | 1
| koka soliņš(1200mm x 400mm x h-450 mm) | gb. | 3
| koka galds (1200 mm x800mm x h-700 mm) | gb. | 1
| atkritumu tvertne | gb. | 1
| uzstādīšanas palīgmateriāli | k-pl | 1
Tilti
Tilts Nr.1 pār Iģes upi
1 | Esošās tilta margu konstrukcijas demontāža | obj. | 1
2 | Koka špalu demontāža un grants seguma atjaunošana (pl.~3300 mm) | t.m. | 44
3 | Jaunu koka margu konstrukciju montāža (ar dziļo imprignāciju) | m3 | 3.4298
| margu balsti-impregnēts kokmateriāls 150x150 L-1500x38 gb. | m3 | 1.4749
| margu balsti-impregnēts kokmateriāls 150x150 L-1800x20 gb. | m3 | 0.9315
| margu stabiņi-impregnēts kokmateriāls 50x30 L-800x128 gb. | m3 | 0.17664
| marga-impregnēts kokmateriāls 200x25 Lkop.-12520x2 gb. | m3 | 0.14398
| dēlis-impregnēts kokmateriāls 150x25 Lkop.-156.40 t.m. | m3 | 0.67275
| dēlis-impregnēts kokmateriāls 100x25 Lkop.-38.20t.m. | m3 | 0.10983
| dēlis-impregnēts kokmateriāls 80x25 Lkop.-189 t.m. | m3 | 0.4347
| palīgmateriāli un stiprinājumi | k-pl | 1
4 | Uzbēruma betona plākšņu attīrīšana no zāliena | obj. | 1

## 1-2
Lokālā tāme Nr.1-2
2. ceļa posms 3.2 km (sliktā tehniskā stāvoklī)
| Objekta nosaukums: | Gājēju un velo taka
| Objekta adrese: | Alojas novads
| Pasūtītājs: | Alojas novada dome
N.p.k. | Darba nosaukums | Mērvienība | Daudzums
1 | 2 | 3 | 4
Gājēju un velo taka
1 | Vēsturiskā dzelceļa brauktuves atjaunošana, tai skaitā koka špalu demontāža un grants-šķembu seguma atjaunošana pl-3000 mm | km | 3.2
Tilti
Tilts Nr.2 pārSoģupi
1 | Esošās tilta margu konstrukcijas demontāža | obj. | 0
2 | Koka špalu demontāža un grants seguma atjaunošana (pl.~3400 mm) | t.m. | 12
3 | Jaunas dz-betona joslas ierīkošana (bojāts dz-betona konstrukcijas posms) h-300 x pl-500/655 x L-4650 | m3 | 0.80561
4 | Jaunu koka margu konstrukciju montāža (ar dziļo imprignāciju) | m3 | 0.98535
| margu balsti uz zemes-impregnēts kokmateriāls 150x150 L-900x12 gb. | m3 | 0.27945
| margu balsti-impregnēts kokmateriāls 150x150 L-1200x10 gb. | m3 | 0.3105
| margu stabiņi-impregnēts kokmateriāls 50x30 L-800x48 gb. | m3 | 0.06624
| marga-impregnēts kokmateriāls 200x25 Lkop.-4650x2 gb. | m3 | 0.053475
| dēlis-impregnēts kokmateriāls 150x25 Lkop.-27.40 t.m. | m3 | 0.11816
| dēlis-impregnēts kokmateriāls 100x25 Lkop.-21.00 t.m. | m3 | 0.060375
| brusa-impregnēts kokmateriāls 50x100 Lkop.-21.00 t.m. | m3 | 0.12075
| dēlis-impregnēts kokmateriāls 80x25 Lkop.-54 t.m. | m3 | 0.1242
| palīgmateriāli un stiprinājumi | k-pl | 1
5 | Uzbēruma betona plākšņu attīrīšana no zāliena | obj. | 1

## 1-3
Lokālā tāme Nr.1-3
3. ceļa posms 0.75 km (neapmierinošā tehniskā stāvoklī)
| Objekta nosaukums: | Gājēju un velo taka
| Objekta adrese: | Alojas novads
| Pasūtītājs: | Alojas novada dome
N.p.k. | Darba nosaukums | Mērvienība | Daudzums
1 | 2 | 3 | 4
Gājēju un velo taka
1 | Vēsturiskā dzelceļa brauktuves atjaunošana, tai skaitā esošo koka špalu demontāža un grants-šķembu seguma atjaunošana pl-3000 | km | 0.75
2 | Uz vēsturiskā dzelceļa brauktuves -blakus peronam izveidot grants uzbērumu h=0,4m-0,5m līmeņa starpības izlīdzināšanai | kvm | 20
Ceļu krustojumi (1 gb.)
Ceļa zīmes
1 | Ceļa zīmji izgatavošana un uzstādīšana, saskaņā ar LVS | k-pl | 2
| ceļa zīmju balsts | gb | 2
| ceļa zīme Nr.417 kopīgs gājēju un velosipēdu ceļš | gb | 2
| ceļa zīme Nr.857 velomaršruts | gb | 2
Atpūtas vietas
Alojas dzelzceļa stacija Nr.1
1 | Velo novietnes izgatavošana un uzstādīšana 8 velosipēdiem, saskaņāar projekta norādēm | gb. | 1
| koka velo novietne (2500mm x 150mm x h-1000 mm) | gb. | 1
| uzstādīšanas palīgmateriāli | k-pl | 1
2 | Atpūtas vietas izgatavošana un uzstādīšana, saskaņāar projekta norādēm | obj. | 1
| koka soliņš(1200mm x 400mm x h-450 mm) | gb. | 3
| koka galds (1200 mm x800mm x h-700 mm) | gb. | 1
| atkritumu tvertne | gb. | 1
| uzstādīšanas palīgmateriāli | k-pl | 1
Note on B21: User:

## 1-4
Lokālā tāme Nr.1-4
4. ceļa posms 18.70 km (sliktā tehniskā stāvoklī)
| Objekta nosaukums: | Gājēju un velo taka
| Objekta adrese: | Alojas novads
| Pasūtītājs: | Alojas novada dome
N.p.k. | Darba nosaukums | Mērvienība | Daudzums
1 | 2 | 3 | 4
Gājēju un velo taka
1 | Vēsturiskā dzelceļa brauktuves atjaunošana, tai skaitā koka špalu demontāža un grants-šķembu seguma atjaunošana pl-3000 mm | km | 18.7
Ceļu krustojumi (4 gb.)
Ceļa zīmes
1 | Ceļa zīmji izgatavošana un uzstādīšana, saskaņā ar LVS | k-pl | 8
| ceļa zīmju balts | gb | 8
| ceļa zīme Nr.417 kopīgs gājēju un velosipēdu ceļš | gb | 8
| ceļa zīme Nr.857 velomaršruts | gb | 8
Atpūtas vietas
Puikules dzelzceļa stacija Nr.2
1 | Velo novietnes izgatavošana un uzstādīšana 8 velosipēdiem, saskaņāar projekta norādēm | gb. | 1
| koka velo novietne (2500mm x 150mm x h-1000 mm) | gb. | 1
| uzstādīšanas palīgmateriāli | k-pl | 1
2 | Atpūtas vietas izgatavošana un uzstādīšana, saskaņāar projekta norādēm | obj. | 1
| koka soliņš(1200mm x 400mm x h-450 mm) | gb. | 3
| koka galds (1200 mm x800mm x h-700 mm) | gb. | 1
| atkritumu tvertne | gb. | 1
| uzstādīšanas palīgmateriāli | k-pl | 1
Tilti
Tilts Nr.3 pārJoglas upi (1)
1 | Esošās tilta margu konstrukcijas demontāža | obj. | 0
2 | Koka špalu demontāža un grants seguma atjaunošana (pl.~3000 mm) | t.m. | 19.6
3 | Jaunu koka margu konstrukciju montāža | m3 | 1.3518
| margu balsti uz zemes-impregnēts kokmateriāls 150x150 L-1800x8 gb. | m3 | 0.3726
| margu balsti-impregnēts kokmateriāls 150x150 L-2100x14 gb. | m3 | 0.76072
| marga-impregnēts kokmateriāls 200x25 Lkop.-7450x2 gb. | m3 | 0.085675
| dēlis-impregnēts kokmateriāls 150x25 Lkop.-45.20 t.m. | m3 | 0.19492
| brusa-impregnēts kokmateriāls 50x150 L-2950x2gb. | m3 | 0.050888
| dēlis-impregnēts kokmateriāls 80x25 Lkop.-39 t.m. | m3 | 0.0897
| palīgmateriāli un stiprinājumi | k-pl | 1
Tilts Nr.4 pārJoglas upi (2)
1 | Esošās tilta margu konstrukcijas demontāža | obj. | 0
2 | Koka špalu demontāža un grants seguma atjaunošana (pl.~3600 mm) | t.m. | 13.8
3 | Jaunu koka margu konstrukciju montāža | m3 | 0.75645
| margu balsti uz zemes-impregnēts kokmateriāls 150x150 L-900x12 gb. | m3 | 0.27945
| margu balsti-impregnēts kokmateriāls 150x150 L-1200x6 gb. | m3 | 0.1863
| margu stabiņi-impregnēts kokmateriāls 50x30 L-800x32 gb. | m3 | 0.04416
| marga-impregnēts kokmateriāls 200x30 Lkop.-2650x2 gb. | m3 | 0.03657
| dēlis-impregnēts kokmateriāls 150x30 Lkop.-29.70 t.m. | m3 | 0.1537
| dēlis-impregnēts kokmateriāls 100x30 Lkop.-17.10 t.m. | m3 | 0.058995
| brusa-impregnēts kokmateriāls 50x100 Lkop.-17.10 t.m. | m3 | 0.098325
| dēlis-impregnēts kokmateriāls 80x25 Lkop.-5.4 t.m. | m3 | 0.01242
| palīgmateriāli un stiprinājumi | k-pl | 1
4 | Koka margu stiprināšanai uz betona - metāla detaļas | gab. | 18

## 1-5
Lokālā tāme Nr.1-5
5. ceļa posms 2.80 km (ļoti labā tehniskā stāvoklī)
| Objekta nosaukums: | Gājēju un velo taka
| Objekta adrese: | Alojas novads
| Pasūtītājs: | Alojas novada dome
N.p.k. | Darba nosaukums | Mērvienība | Daudzums
1 | 2 | 3 | 4
Gājēju un velo taka
1 | Vēsturiskā dzelceļa brauktuves uzlabošana-pamatnes uzirdināšana pl-2500 mm | km | 2.8
Tilti
Tilts Nr.5 pār ūdensteci (1)
1 | Jaunu tilta dz-betona pamatu konstrukcijas ierīkošana (200x200x1800x4 gb.) | m3 | 0.288
2 | Jaunas tilta koka konstrukcijas ar margām montāža (ar dziļo imprignāciju) | m3 | 3.4958
| margu balsti uz zemes-impregnēts kokmateriāls 150x150 L-1700x4 gb. | m3 | 0.17595
| margu balsti-impregnēts kokmateriāls 150x150 L-1650x12 gb. | m3 | 0.51233
| margu stabiņi-impregnēts kokmateriāls 50x30 L-800x60 gb. | m3 | 0.0828
| marga-impregnēts kokmateriāls 200x25 Lkop.-8500x2 gb. | m3 | 0.09775
| dēlis-impregnēts kokmateriāls 150x25 Lkop.-27.40 t.m. | m3 | 0.11816
| dēlis-impregnēts kokmateriāls 100x25 Lkop.-15.70 t.m. | m3 | 0.045137
| brusa-impregnēts kokmateriāls 50x100 Lkop.-11.50 t.m. | m3 | 0.066125
| dēlis-impregnēts kokmateriāls 80x25 Lkop.-5.4 t.m. | m3 | 0.01242
| līmētas koka sijas-impregnēts kokmateriāls 500x200 L-6000x3 gb. | m3 | 2.07
| brusa-impregnēts kokmateriāls 200x200 L-2000x2 gb. | m3 | 0.184
| dēļi-impregnēts kokmateriāls 50x120 L-1900x50 gb. | m3 | 0.6555
| palīgmateriāli un stiprinājumi | k-pl | 1
Tilts Nr.6 pār ūdensteci (2)
Esošo dz-betona joslu demontāža
1 | Esošās dz-betona joslas demontāža | obj. | 1
2 | Jaunu tilta dz-betona joslu ierīkošana virs mūra (400x600x3000x2 gb.) | m3 | 1.44
3 | Jaunas tilta koka konstrukcijas ar margām montāža (ar dziļo imprignāciju) | m3 | 2.1851
| margu balsti uz zemes-impregnēts kokmateriāls 150x150 L-1700x12 gb. | m3 | 0.52785
| margu balsti-impregnēts kokmateriāls 150x150 L-1650x6 gb. | m3 | 0.25616
| margu stabiņi-impregnēts kokmateriāls 50x30 L-800x40 gb. | m3 | 0.0552
| marga-impregnēts kokmateriāls 200x25 Lkop.-3150x2 gb. | m3 | 0.036225
| dēlis-impregnēts kokmateriāls 150x25 Lkop.-35.30 t.m. | m3 | 0.15223
| dēlis-impregnēts kokmateriāls 100x25 Lkop.-20.30 t.m. | m3 | 0.058362
| brusa-impregnēts kokmateriāls 50x100 Lkop.-5.90 t.m. | m3 | 0.033925
| dēlis-impregnēts kokmateriāls 80x25 Lkop.-5.4 t.m. | m3 | 0.01242
| līmēta koka sijas-impregnēts kokmateriāls 400x200 L-3100x3 gb. | m3 | 0.8556
| brusa-impregnēts kokmateriāls 200x200 L-2000x2 gb. | m3 | 0.184
| dēļi-impregnēts kokmateriāls 50x120 L-1900x26 gb. | m3 | 0.34086
| palīgmateriāli un stiprinājumi | k-pl | 1
4 | Tilta esošās mūra konstrukcijas atjaunošana | obj. | 1
Tilts Nr.7 pār Iģes upi
1 | Esošās dz-betona joslas demontāža | obj. | 1
2 | Jaunu tilta dz-betona joslu ierīkošana virs mūra (400x500x2800x2 gb.) | m3 | 1.12
3 | Jaunas tilta koka konstrukcijas ar margām montāža (ar dziļo imprignāciju) | m3 | 3.423
| margu balsti uz zemes-impregnēts kokmateriāls 150x150 L-1700x16 gb. | m3 | 0.7038
| margu balsti-impregnēts kokmateriāls 150x150 L-1650x10 gb. | m3 | 0.42694
| margu stabiņi-impregnēts kokmateriāls 30x30 L-800x62 gb. | m3 | 0.051336
| marga-impregnēts kokmateriāls 200x25 Lkop.-5150x2 gb. | m3 | 0.059225
| dēlis-impregnēts kokmateriāls 150x25 Lkop.-48.90 t.m. | m3 | 0.21088
| dēlis-impregnēts kokmateriāls 100x25 Lkop.-29.10 t.m. | m3 | 0.083663
| brusa-impregnēts kokmateriāls 50x100 Lkop.-9.90 t.m. | m3 | 0.056925
| dēlis-impregnēts kokmateriāls 80x25 Lkop.-5.4 t.m. | m3 | 0.01242
| sijas-impregnēts kokmateriāls 450x200 L-5100x3 gb. | m3 | 1.5836
| brusa-impregnēts kokmateriāls 200x200 L-2000x2 gb. | m3 | 0.184
| dēļi-impregnēts kokmateriāls 50x120 L-1900x43 gb. | m3 | 0.56373
| palīgmateriāli un stiprinājumi | k-pl | 1
4 | Tilta esošās mūra konstrukcijas atjaunošana | obj. | 1
|  |  |  | 0 | 0 | 0 | 0 | 0

## 1-6
Lokālā tāme Nr.1-6
6. ceļa posms 11.30 km (ļoti labā tehniskā stāvoklī)
| Objekta nosaukums: | Gājēju un velo taka
| Objekta adrese: | Alojas novads
| Pasūtītājs: | Alojas novada dome
N.p.k. | Darba nosaukums | Mērvienība | Daudzums
1 | 2 | 3 | 4
Gājēju un velo taka
1 | Vēsturiskā dzelceļa brauktuves uzlabošana-pamatnes uzirdināšana pl-2500 mm | km | 11.3
Ceļu krustojumi (3 gb.)
Ceļa zīmes
1 | Ceļa zīmji izgatavošana un uzstādīšana, saskaņā ar LVS | k-pl | 6
| ceļa zīmju balts | gb | 6
| ceļa zīme Nr.417 kopīgs gājēju un velosipēdu ceļš | gb | 6
| ceļa zīme Nr.857 velomaršruts | gb | 6