## ZA AAV
MATERIĀLU SPECIFIKĀCIJA
Darbu nosaukums: Aktīvā zibensuztvērēja izbūve, atbilstoši II aizsardzības līmenim
Objekta nosaukums: Alojas vidusskola, Ausekļa 1, Aloja
Pasūtītājs: Alojas novada dome
Nr.p.k. | Kods | Darbu un izdevumu nosaukums. | Mēr-vienība | Dau-dzums
1 | 2 | 3 | 4 | 5
Zibens aizsardzība
1 |  | Apaļstieple Alu T Ø 8mm | m | 48
2 |  | Stieples turētājs pie sienas | gab. | 26
3 |  | Stieples turētājs jumtiem | gab. | 28
4 |  | Savienojuma klemme stieple/stieple varioklemme | gab. | 6
5 |  | Savienojuma klemme stieple/tekne | gab. | 2
6 |  | Zibensuztvērējs masts nerūs.tērauds 38mm/6,0m | gab. | 1
7 |  | Masta stiprinājumi | kpl | 1
8 |  | Adapteris mastam | gab. | 1
9 |  | Aktīvais uztvērējs SCHIRTEC S-AS, testable ΔT=30μs | gab. | 1
10 |  | Zibens spērienu skaitītājs | gab. | 1
11 |  | Mērījumu spaile | gab. | 2
12 |  | Zemējuma spaile lenta/stieple/elektrods | gab. | 12
13 |  | Zemējuma elektrods 20mm/1,5m, Tips A | gab. | 24
14 |  | Zemējuma elektroda uzgalis ass | gab. | 6
15 |  | Zemējuma izvads Rd10 PVC | m | 6
16 |  | Zemējuma apaļstieple Rd10 | m | 6
17 |  | Pretkorozijas lenta 50mm/10m | gab. | 1
18 |  | Groza pacēlāja noma ar piegādi | d | 1
19 |  | Pārējie montāžas materiāli | kpl | 1
20 |  | Tehniskā projekta izstrāde | kpl | 1
21 |  | Tehniskie mērījumi un izpilddokumentācija | kpl | 1
Sagatavoja: A.Krūmiņš 22014160

## ZA Alojas muzejs
MATERIĀLU SPECIFIKĀCIJA
Darbu nosaukums: Aktīvā zibensuztvērēja izbūve, atbilstoši II aizsardzības līmenim
Objekta nosaukums: Alojas muzeja ēka, Ausekļa 1, Aloja
Pasūtītājs: Alojas novada dome
Nr.p.k. | Kods | Darbu un izdevumu nosaukums. | Mēr-vienība | Dau-dzums
1 | 2 | 3 | 4 | 5
Zibens aizsardzība
1 |  | Apaļstieple Alu T Ø 8mm | m | 48
2 |  | Stieples turētājs pie sienas | gab. | 26
3 |  | Stieples turētājs viļņotam šīfera jumtam | gab. | 28
4 |  | Savienojuma klemme stieple/stieple varioklemme | gab. | 6
5 |  | Savienojuma klemme stieple/tekne | gab. | 2
6 |  | Zibensuztvērējs masts nerūs.tērauds 38mm/6,0m | gab. | 1
7 |  | Masta stiprinājumi pie dūmvada | kpl | 1
8 |  | Adapteris mastam | gab. | 1
9 |  | Aktīvais uztvērējs SCHIRTEC S-AM, testable ΔT=14μs | gab. | 1
10 |  | Zibens spērienu skaitītājs | gab. | 1
11 |  | Mērījumu spaile | gab. | 2
12 |  | Zemējuma spaile lenta/stieple/elektrods | gab. | 12
13 |  | Zemējuma elektrods 20mm/1,5m, Tips A | gab. | 24
14 |  | Zemējuma elektroda uzgalis ass | gab. | 6
15 |  | Zemējuma izvads Rd10 PVC | m | 6
16 |  | Zemējuma apaļstieple Rd10 | m | 6
17 |  | Pretkorozijas lenta 50mm/10m | gab. | 1
18 |  | Groza pacēlāja noma ar piegādi | d | 1
19 |  | Pārējie montāžas materiāli | kpl | 1
20 |  | Tehniskā projekta izstrāde | kpl | 1
21 |  | Tehniskie mērījumi un izpilddokumentācija | kpl | 1
Sagatavoja: A.Krūmiņš t.22014160

## ZA Staiceles vsk.
MATERIĀLU SPECIFIKĀCIJA
Darbu nosaukums: Aktīvā zibensuztvērēja izbūve, atbilstoši II aizsardzības līmenim
Objekta nosaukums: Staiceles VSK, Sporta iela 4, Staicele, Alojas novads
Pasūtītājs: Alojas novada dome
Nr.p.k. | Kods | Darbu un izdevumu nosaukums. | Mēr-vienība | Dau-dzums
1 | 2 | 3 | 4 | 5
Zibens aizsardzība
1 |  | Apaļstieple Alu T Ø 8mm | m | 82
2 |  | Stieples turētājs pie sienas | gab. | 28
3 |  | Stieples turētājs jumtiem | gab. | 64
4 |  | Savienojuma klemme stieple/stieple varioklemme | gab. | 12
5 |  | Savienojuma klemme stieple/tekne | gab. | 2
6 |  | Zibensuztvērējs masts nerūs.tērauds 38mm/6,0m | gab. | 1
7 |  | Masta stiprinājumi - trijkājis ar atsaišu komplektu | kpl | 1
8 |  | Betona pamatne 19kg | gab. | 3
9 |  | Gumijots paliktnis betona pamatnei | gab. | 3
10 |  | Adapteris mastam | gab. | 1
11 |  | Aktīvais uztvērējs SCHIRTEC S-A, testable ΔT=60μs | gab. | 1
12 |  | Zibens spērienu skaitītājs | gab. | 1
13 |  | Mērījumu spaile | gab. | 2
14 |  | Zemējuma spaile lenta/stieple/elektrods | gab. | 12
15 |  | Zemējuma elektrods 20mm/1,5m, Tips A | gab. | 24
16 |  | Zemējuma elektroda uzgalis ass | gab. | 6
17 |  | Zemējuma izvads Rd10 PVC | m | 6
18 |  | Zemējuma apaļstieple Rd10 | m | 6
19 |  | Pretkorozijas lenta 50mm/10m | gab. | 1
20 |  | Groza pacēlāja noma ar piegādi | d | 1
21 |  | Pārējie montāžas materiāli | kpl | 1
22 |  | Tehniskā projekta izstrāde | kpl | 1
23 |  | Tehniskie mērījumi un izpilddokumentācija | kpl | 1
Sagatavoja: A.Krūmiņš t.22014160