## Koptame (2)
Būvniecības koptāme
Būves nosaukums: |  | Alojas novada Brīvzemnieku pagasta Puikules ciema ūdenssaimniecības attīstība
Būves adrese: |  | Alojas novada Brīvzemnieku pagasta Puikules ciems
Pasūtījuma Nr.
Nr.p.k | Kopsavilkuma aprēķina Nr. | Objekta nosaukums | Objekta izmaksas (Ls)
1 | 1 | Ūdenssaimniecības attīstība Alojas novada Brīvzemnieku pagasta Puikules ciemā
PVN 21%:
Kopā:

## kopsav.
Kopsavilkuma aprēķini pa darbu vai konstruktīvo elementu veidiem
Ūdenssaimniecības attīstība Alojas novada Brīvzemnieku pagasta Puikules ciemā
(darba veids vai konstruktīvā elementa nosaukums)
Būves nosaukums: |  | Alojas novada Brīvzemnieku pagasta Puikules ciema ūdenssaimniecības attīstība
Objekta nosaukums: |  | Alojas novada Brīvzemnieku pagasta Puikules ciema ūdenssaimniecības attīstība
Objekta adrese: |  | Alojas novada Brīvzemnieku pagasta Puikules ciems
Pasūtījuma Nr.
Sastādīts_________ gada tirgus cenās, pamatojoties uz tehniskā projekta rasējumiem un specifikācijām.
Par kopējo summu, Ls
Kopēja darbietilpība, c/h
N.p.k | Lokālās tāmes Nr. | Darba veids vai konstruktīvā elementa nosaukums | Tāmes izmaksas (Ls) | Tajā skaitā |  |  | Darbietilpība (c/h)
|  |  |  | darba alga (Ls) | materiāli (Ls) | mehānismi (Ls)
1 | 1 | Ūdensapgādes tīkli Ū1
2 | 2 | Sadzīves kanalizācija K1
3 | 3 | Sadzīves kanalizācijas spiedvads SPK1
4 | 4 | Kanalizācijas sūkņu stacijas KSS-1, KSS-2
5 | 5 | Paredzētā darbība ūdens sagatavošanas stacijas ŪSS teritorijā
6 | 6 | Notekūdeņu attīrīšanas iekārtas NAI
7 | 7 | Elektromontāžas darbi, iekšējie tīkli, EL
8 | 8 | Elektromontāžas darbi, ārējie tīkli, ELT
9 | 9 | Būvniecības sagatavošanas darbi
Kopā:
Virsizdevumi %
t.sk darba aizsardzība
Plānotā peļņa %
Darba devēja sociālais nodoklis 24,09%
Pavisam kopā :

## U1
Lokālā tāme Nr. 1
ŪDENSAPGĀDES TĪKLI Ū1
Būves nosaukums: |  | Alojas novada Brīvzemnieku pagasta Puikules ciema ūdenssaimniecības attīstība
Objekta nosaukums: |  | Alojas novada Brīvzemnieku pagasta Puikules ciema ūdenssaimniecības attīstība
Objekta adrese: |  | Alojas novada Brīvzemnieku pagasta Puikules ciems
Pasūtījuma Nr.
Sastādīta_________gada tirgus cenās, pamatojoties uz tehniskā projekta ŪKT daļas rasējumiem un specifikācijām
[12 empty] | Tāmes izmaksa: |  | LVL
Nr.p.k | Kods | Darba nosaukums | Mēra vienība | Daudzums | Vienības izmaksas | [5 empty] | Kopā uz visu apjomu
[5 empty] | laika norma (c/h) | darba samaksas likme (Ls/h) | darba alga (Ls) | mate- riāli (Ls) | mehā- nismi (Ls) | Kopā, (Ls) | darb- ietilpība (c/h) | darba alga (Ls) | mate- riāli (Ls) | mehā- nismi (Ls) | Summa (Ls)
1 | 2 | 3 | 4 | 5 | 6 | 7 | 8 | 9 | 10 | 11 | 12 | 13 | 14 | 15 | 16
1. |  | ŪDENSAPGĀDES TĪKLU IZBŪVE - Ū1
1.1 | 27-līgumcena | Ūdensvada caurules PEHD CR SDR17 PE 100 PN10 ø32 montāža ar 15 cm smilts pamatnes ierīkošanu un izbūvētā cauruļvada smilts apbēruma ierīkošanu 30cm virs caurules virsas | m | 219.4
1.2 |  | Ūdensvada caurule PEHD CR SDR17 PE 100 PN10 ø32 | m | 219.4
1.3 |  | Smilts (blietēta) k>1,0 m/dnn | m3 | 137.5
1.4 | 27-līgumcena | Ūdensvada caurules PEHD CR SDR17 PE 100 PN10 ø40 montāža ar 15 cm smilts pamatnes ierīkošanu un izbūvētā cauruļvada smilts apbēruma ierīkošanu 30cm virs caurules virsas | m | 76.5
1.5 |  | Ūdensvada caurule PEHD CR SDR17 PE 100 PN10 ø40 | m | 76.5
1.6 |  | Smilts (blietēta) k>1,0 m/dnn | m3 | 50.8
1.7 | 27-līgumcena | Ūdensvada caurules PEHD CR SDR17 PE 100 PN10 ø63 montāža ar 15 cm smilts pamatnes ierīkošanu un izbūvētā cauruļvada smilts apbēruma ierīkošanu 30cm virs caurules virsas | m | 119.5
1.8 |  | Ūdensvada caurule PEHD CR SDR17 PE 100 PN10 ø63, | m | 119.5
1.9 |  | Smilts (blietēta) k>1,0 m/dnn | m3 | 79.3
1.10 | 27-līgumcena | Ūdensvada caurules PEHD CR SDR17 PE 100 PN10 ø32, iebūve ar beztranšejas metodi, t.sk. rakšanas darbi, zaļās zonas, grants seguma un betona seguma atjaunošana šahtu un ūdensvada savienojošo veidgabalu vietās | m | 229.8
1.11 | 27-00000 | Ūdensvada caurules PEHD CR SDR17 PE 100 PN10 ø40, iebūve ar beztranšejas metodi, t.sk. rakšanas darbi, zaļās zonas, grants seguma un betona seguma atjaunošana šahtu un ūdensvada savienojošo veidgabalu vietās | m | 170.8
1.12 | 27-līgumcena | Ūdensvada caurules PEHD CR SDR17 PE 100 PN10 ø63, iebūve ar beztranšejas metodi, t.sk. rakšanas darbi, zaļās zonas, grants seguma un betona seguma atjaunošana šahtu un ūdensvada savienojošo veidgabalu vietās | m | 1730.1
1.13 | 27-līgumcena | Betona B25 W10 F100 nostiprinājuma bloku izbūve (~0,05 m3/1gb.) | gb. | 15
1.14 | 27-līgumcena | ISO universiālā savienojuma DN 32 montāža | gb. | 32
1.15 | 27-līgumcena | ISO universiālā savienojuma DN 40 montāža | gb. | 1
1.16 | 27-līgumcena | ISO universiālā savienojuma DN 50 montāža | gb. | 10
1.17 | 27-līgumcena | Servisa aizbīdņa DCI DN25, Hawle vai ekvivalenta, montāža komplektā ar teleskopisku pagarinātājkātu un peldošu kapi | gb. | 10
1.18 | 27-līgumcena | Servisa aizbīdņa DCI DN32, Hawle vai ekvivalenta, montāža komplektā ar teleskopisku pagarinātājkātu un peldošu kapi | gb. | 4
1.19 | 27-līgumcena | Servisa aizbīdņa DCI DN50, Hawle vai ekvivalenta, montāža komplektā ar teleskopisku pagarinātājkātu un peldošu kapi | gb. | 4
1.20 | 27-līgumcena | Pazemes tipa atloku aizbīdņa DCI DN50 montāža komplektā ar teleskopisku pagarinātājkātu un peldošo kapi | gb. | 2
1.21 | 27-līgumcena | Elektrometināmas dubultuzmavas PEHD CR SDR17-S8 Ø32, s, montāža | gb. | 25
1.22 | 27-līgumcena | Elektrometināmas dubultuzmavas PEHD CR SDR17-S8 Ø40, montāža | gb. | 8
1.23 | 27-līgumcena | Elektrometināmas dubultuzmavas PEHD CR SDR17-S8 Ø63, montāža | gb. | 26
1.24 | 27-līgumcena | Elektrometināma līkuma PEHD CR SDR17-S8 ø32, 45º, montāža | gb. | 2
1.25 | 27-līgumcena | Elektrometināma līkuma PEHD CR SDR17-S8 ø32, 60º,montāža | gb. | 7
1.26 | 27-līgumcena | Elektrometināma līkuma PEHD CR SDR17-S8 ø40, 45º,montāža | gb. | 1
1.27 | 27-līgumcena | Elektrometināma līkuma PEHD CR SDR17-S8 ø63, 30º, montāža | gb. | 1
1.28 | 27-līgumcena | Elektrometināma līkuma PEHD CR SDR17-S8 ø63, 45º, montāža | gb. | 3
1.29 | 27-līgumcena | Elektrometināma līkuma PEHD CR SDR11 PE 100 PN10 ø63, 90º, montāža | gb. | 4
1.30 | 27-līgumcena | Elektrometināma trejgabala PEHD CR SDR11 PE 100 PN16-S5 ø63/63, montāža | gb. | 10
1.31 | 27-līgumcena | Kompresijas trejgabala PEHD PN16 ø32/32 montāža | gb. | 4
1.32 | 27-līgumcena | Kompresijas redukcijas trejgabala PEHD PN16 ø40/32 montāža | gb. | 6
1.33 | 27-līgumcena | Elektrometināmas redukcijas dubultuzmavas PEHD CR SDR11 PE 100 PN16-S5 Ø32/40 ,montāža | gb. | 5
1.34 | 27-līgumcena | Elektrometināmas redukcijas dubultuzmavas PEHD CR SDR11 PE 100 PN16-S5 Ø50/32, montāža | gb. | 6
1.35 | 27-līgumcena | Elektrometināmas redukcijas dubultuzmavas PEHD CR SDR11 PE 100 PN16-S5 Ø50/40, montāža | gb. | 1
1.36 | 27-līgumcena | Elektrometināmas redukcijas dubultuzmavas PEHD CR SDR11 PE 100 PN16-S5 Ø63/32, montāža | gb. | 6
1.37 | 27-līgumcena | Elektrometināmas redukcijas dubultuzmavas PEHD CR SDR11 PE 100 PN16-S5 Ø63/50, montāža | gb. | 4
1.38 | 27-līgumcena | Elektrometināmas redukcijas dubultuzmavas PEHD CR SDR11 PE 100 PN16-S5 Ø110/63, montāža | gb. | 5
1.39 | 27-līgumcena | Elektrometināmas sedlu uzmavas PEHD CR SDR11 PE 100 PN16-S5 Ø63/32, montāža | gb. | 23
1.40 | 27-līgumcena | Elektrometināmas sedlu uzmavas PEHD CR SDR11 PE 100 PN16-S5 Ø63/40, montāža | gb. | 8
1.41 | 27-līgumcena | Elektrometināmas noslēgtapas PEHD SDR17 PE 100 PN10-S8 ø32, montāža | gb. | 5
1.42 | 27-līgumcena | Īscaurules ar atloku PEHD SDR17 PE100 PN10-S8 ø63/DN50 , montāža | gb. | 4
1.43 | 27-līgumcena | Adaptera PEHD CR Ø63 montāža | gb. | 4
1.44 | 27-līgumcena | Adaptera PEHD CR Ø110 montāža | gb. | 5
1.45 | 27-līgumcena | Adaptera UNI DCI DN 100, Hawle vai ekvivalenta, montāža | gb. | 5
1.46 | 27-līgumcena | Atloku trejgabala DCI DN50/50, Hawle vai ekvivalenta, montāža | gb. | 2
1.47 | 27-līgumcena | Pazemes tipa atloku atgaisotāja DN50, Hawle vai ekvivalenta, montāža | gb. | 2
1.48 | 27-līgumcena | Saliekamo dzelzbetona elementu grodu akas ø1500 h=2,0-2,5m, montāža zaļajā zonā, ieskaitot akas vāka apbetonēšanu | kpl. | 2
1.49 |  | Saliekamo dzelzbetona elementu grodu aka ø1500 h=2,0-2,5m ar akas pamatni, grodiem, blīvgumiju grodu savienojumu vietās, grodu pārseguma vāku, kāpšļiem, hidroizolāciju un ķeta akas vāku 12,5t | kpl. | 2
1.50 |  | Betons B25 W10 F100 | m3 | 1
1.51 |  | Smilts akas pamatnes ierīkošanai (blietēta) k>1,0 m/dnn | m3 | 0.8
1.52 | 27-līgumcena | Saliekamo dzelzbetona elementu grodu akas ø1500 h=2,0-2,5m, montāža grants segumā, ieskaitot akas vāka apbetonēšanu | kpl. | 2
1.53 |  | Saliekamo dzelzbetona elementu grodu aka ø1500 h=2,0-2,5m ar akas pamatni, grodiem, blīvgumiju grodu savienojumu vietās, grodu pārseguma vāku, kāpšļiem, hidroizolāciju un ķeta akas vāku 40t | kpl. | 2
1.54 |  | Betons B25 W10 F100 | m3 | 1
1.55 |  | Smilts akas pamatnes ierīkošanai (blietēta) k>1,0 m/dnn | m3 | 0.8
1.56 | 27-līgumcena | Saliekamo dzelzbetona elementu grodu akas ø1500 h=2,5-3,0m, montāža zaļajā zonā, ieskaitot akas vāka apbetonēšanu | kpl. | 1
1.57 |  | Saliekamo dzelzbetona elementu grodu aka ø1500 h=2,5-3,0m ar akas pamatni, grodiem, blīvgumiju grodu savienojumu vietās, grodu pārseguma vāku, kāpšļiem, hidroizolāciju un ķeta akas vāku 12,5t | kpl. | 1
1.58 |  | Betons B25 W10 F100 | m3 | 0.5
1.59 |  | Smilts akas pamatnes ierīkošanai (blietēta) k>1,0 m/dnn | m3 | 0.4
1.60 | 27-līgumcena | Saliekamo dzelzbetona elementu grodu akas ø1500 h=3,0-3,50m, montāža grants segumā, ieskaitot akas vāka apbetonēšanu | kpl. | 1
1.61 |  | Saliekamo dzelzbetona elementu grodu aka ø1500 h=3,0-3,5m ar akas pamatni, grodiem, blīvgumiju grodu savienojumu vietās, grodu pārseguma vāku, kāpšļiem, hidroizolāciju un ķeta akas vāku 40t | kpl. | 1
1.62 |  | Betons B25 W10 F100 | m3 | 0.5
1.63 |  | Smilts akas pamatnes ierīkošanai (blietēta) k>1,0 m/dnn | m3 | 0.4
1.64 | 27-līgumcena | Saliekamo dzelzbetona elementu grodu akas ø1500 h=3,5-4,0m, montāža zaļajā zonā, ieskaitot akas vāka apbetonēšanu | kpl. | 1
1.65 |  | Saliekamo dzelzbetona elementu grodu aka ø1500 h=3,5-4,0m ar akas pamatni, grodiem, blīvgumiju grodu savienojumu vietās, grodu pārseguma vāku, kāpšļiem, hidroizolāciju un ķeta akas vāku 12,5t | kpl. | 1
1.66 |  | Betons B25 W10 F100 | m3 | 0.5
1.67 |  | Smilts akas pamatnes ierīkošanai (blietēta) k>1,0 m/dnn | m3 | 0.4
1.68 | 27-līgumcena | Betona B25 W10 F100 pamatņu (~0,05 m3/1gb.) izbūve dzelzsbetona grodu akās | gb. | 19
1.69 | 27-līgumcena | Betona B25 W10 F100 nostiprinājuma bloku (~0,05 m3/1gb.) izbūve dzelzsbetona grodu akās | gb. | 2
1.70 | 27-līgumcena | Atloku trejgabalu DCI DN50/50, Hawle vai ekvivalentu, montāža dzelzsbetona grodu akās | gb. | 2
1.71 | 27-līgumcena | Atloku krustgabalu DCI DN50, Hawle vai ekvivalentu, montāža dzelzsbetona grodu akās | gb. | 2
1.72 | 27-līgumcena | Atloku aizbīdņu DCI DN50, Hawle vai ekvivalentu, montāža dzelzsbetona grodu akās | gb. | 16
1.73 | 27-līgumcena | Adapteru PEHD CR Ø63 montāža dzelzsbetona grodu akās | gb. | 18
1.74 | 27-līgumcena | Rūpnieciski ražotas aizsargčaulas, kas paredzēta Ø63 caurules iebūvei dzelzsbetona grodu akā, montāža | gb. | 21
1.75 | 03-līgumcena | Tranšejas rakšana ar rokām un ekskavatoru pie caurules iebūves dziļuma 2,0-2,5 m un minimālā tranšejas platuma 1,3 m (414m) | m3 | 1345.5
1.76 | 03-līgumcena | Tas pats, pie caurules iebūves dziļuma 2,5 -3,0 m un minimālā tranšejas platuma 1.3 m (1,4m) | m3 | 5.5
1.77 | 03-līgumcena | Gruntsūdens līmeņa pazemināšana pie tranšejas dziļuma no 2,0m līdz 2.5m | m | 414
1.78 | 03-līgumcena | Tas pats, pie tranšejas dziļuma no 2,5m līdz 3,0m | m | 1.4
1.79 | 03-līgumcena | Tranšejas sienu stiprināšana, tranšejas dziļums no 2,0m līdz 2.5m | m | 414
1.80 | 27-līgumcena | Tranšejas sienu stiprināšana, tranšejas dziļums no 2,5m līdz 3,0m | m | 1.4
1.81 | 27-līgumcena | Smilts piegāde esošās grunts nomaiņai | m3 | 931
1.82 | 27-līgumcena | Tranšeju aizbēršana blietējot ik pa 20 cm biezām kārtām no ierīkotā apbēruma ap cauruļvadu līdz atjaunojamā seguma apakšējai kārtai ar pievesto smilti | m3 | 415.4
1.83 | 27-līgumcena | Izbrīvētās turpmāk neizmantojamās grunts iekraušana autopašizgāzējā un promvešana ~5km līdz Pasūtītāja norādītai atbērtnei | m3 | 1345.5
1.84 | 27-līgumcena | Ūdensapgādes sistēmas marķējuma lentas ieklāšana 0,5m dziļumā no zemes virsmas | 100m | 4.15
1.85 | 27-līgumcena | Esošā ūdensvada tīklu demontāža un nodošana izgāztuvē, jebkurš diametrs | m | 182.3
1.86 | 27-līgumcena | Esošo dzelzsbetona grodu aku demontāža, dziļums līdz 4,0m, iekļaujot cauruļvadu likvidēšanu un būvbedres aizbēršanu ar pievestu smilti, būvgružu izvešanu un nodošanu izgāztuvē | gb. | 13
1.87 | 27-līgumcena | Pieslēgums pie esošā ūdensvada tīkla, jebkurš diametrs | vietas | 53
1.88 | 27-līgumcena | Šķērsojumi ar kabeļiem (t.sk. to atšurfēšana) | vietas | 61
1.89 | 27-līgumcena | Dalītās kabeļu aizsargcaurules Ø110mm montāža kabeļu šķērsojumu vietās | m | 183
1.90 | 27-līgumcena | Šķērsojumi ar komunikācijām, kuru diametrs <200mm (t.sk. to atšurfēšana) | vietas | 62
1.91 | 27-līgumcena | Šķērsojumi ar komunikācijām, kuru diametrs >200mm (t.sk. to atšurfēšana) | vietas | 5
1.92 | 27-līgumcena | Cauruļvadu skalošana un hlorēšana | 100m | 25.46
1.93 | 27-līgumcena | Cauruļvadu hidrauliskā pārbaude (presēšana ar 10 atm. pārbaudes spiedienu) | 100m | 25.46
1.94 | 27-līgumcena | Ar cauruļvadu, veidgabalu, armatūras un aku piegādi saistītie darbi | kpl. | 1
Kopā ŪDENSAPGĀDES TĪKLU IZBŪVE - Ū1:
2. |  | VISPĀRĒJĀS CELTNIECĪBAS DARBI
2.1 | 31-līgumcena | Zāliena atjaunošana pēc cauruļvadu izbūves | m2 | 498.4
2.2 |  | Melnzeme (h=15cm) | m3 | 74.8
2.3 |  | Zāliena sēklu maisījums, izsējas norma 3 kg/100 m² | kg | 15
2.4 | 31-līgumcena | Grants seguma atjaunošana pēc cauruļvadu izbūves, iekļaujot visas konstruktīvās kārtas | m2 | 43.9
2.5 |  | Smilts (sertificēta,salizturīga, drenējoša; h>40cm) k>1 | m3 | 17.6
2.6 |  | Grants maisījums (fr. 0/32, h=25cm, blietētā stāvoklī ) | m3 | 11
2.7 | 31-līgumcena | Asfalta seguma atjaunošana pēc cauruļvadu izbūves, iekļaujot visas konstruktīvās kārtas | m2 | 65
2.8 |  | Smilts (sertificēta,salizturīga, drenējoša; h>40cm) k>1 | m3 | 26
2.9 |  | Škembu maisījums (fr.0/32 mm) , h=10cm (blietētā stāvoklī) | m3 | 6.5
2.10 |  | Škembu maisījums (fr.0/56 mm) , h=15cm (blietētā stāvoklī) | m3 | 9.8
2.11 |  | Asfaltbetons AC16 surf h=6 cm | m3 | 5.5
2.12 | 31-līgumcena | Betona bruģakmens b=80 mm seguma atjaunošana, iekļaujot visas konstruktīvās kārtas | m2 | 8.3
2.13 |  | Salizturīgas vidēji rupjas smilts ar filtrācijas koeficientu K>1 kārta h=300mm | m3 | 2.49
2.14 |  | Dolomīta šķembu fr16/32(fr.0/45mm) kārta h=150mm | m2 | 8.3
2.15 |  | Betona bruģakmens b=80mm smilts izlīdzinošajā kārtā h=30mm | m2 | 8.3
2.16 | 03-līgumcena | Esošo koku aizsardzība uz būvniecības laiku | gb. | 66
2.17 | 03-līgumcena | Krūmu izciršana, sakņu likvidēšana | m2 | 120
2.18 | 03-līgumcena | Koku izciršana, sagarināšana, celmu izraušana, sakņu likvidēšana | gb. | 37
2.19 | 31-līgumcena | Žoga noņemšana uz būvdarbu laiku un atpakaļatlikšana pēc būvdarbu pabeigšanas | m | 81.7
Kopā VISPĀRĒJĀS CELTNIECĪBAS DARBI:
Kopā:
Materiālu un būvgružu transporta izdevumi
Kopā tiešās izmaksas |  |  | Ls

## K1
Lokālā tāme Nr.2
SADZĪVES KANALIZĀCIJA K1
Būves nosaukums: |  | Alojas novada Brīvzemnieku pagasta Puikules ciema ūdenssaimniecības attīstība
Objekta nosaukums: |  | Alojas novada Brīvzemnieku pagasta Puikules ciema ūdenssaimniecības attīstība
Objekta adrese: |  | Alojas novada Brīvzemnieku pagasta Puikules ciems
Pasūtījuma Nr.
Sastādīta _________gada tirgus cenās, pamatojoties uz tehniskā projekta ŪKT daļas rasējumiem un specifikācijām
[12 empty] | Tāmes izmaksa: |  | LVL
Nr.p.k | Kods | Darba nosaukums | Mēra vienība | Daudzums | Vienības izmaksas | [5 empty] | Kopā uz visu apjomu
[5 empty] | laika norma (c/h) | darba samaksas likme (Ls/h) | darba alga (Ls) | mate- riāli (Ls) | mehā- nismi (Ls) | Kopā, (Ls) | darb- ietilpība (c/h) | darba alga (Ls) | mate- riāli (Ls) | mehā- nismi (Ls) | Summa (Ls)
1 | 2 | 3 | 4 | 5 | 6 | 7 | 8 | 9 | 10 | 11 | 12 | 13 | 14 | 15 | 16
1. |  | SADZĪVES KANALIZĀCIJA K1
1.1 | 27-līgumcena | Pašteces kanalizācijas caurules PP SN8 ø110 montāža ar 15 cm smilts pamatnes ierīkošanu un izbūvētā cauruļvada smilts apbēruma ierīkošanu 30 cm virs caurules virsas | m | 43.2
1.2 |  | Pašteces kanalizācijas caurule PP SN8 ø110 ar uzmavu un blīvgredzenu | m | 43.2
1.3 |  | Smilts (blietēta) k>1,0 m/dnn | m3 | 31.0393
1.4 | 27-līgumcena | Pašteces kanalizācijas caurules PP SN8 ø160 montāža ar 15 cm smilts pamatnes ierīkošanu un izbūvētā cauruļvada smilts apbēruma ierīkošanu 30 cm virs caurules virsas | m | 97.1
1.5 |  | Pašteces kanalizācijas caurule PP SN8 ø160 ar uzmavu un blīvgredzenu | m | 97.1
1.6 |  | Smilts (blietēta) k>1,0 m/dnn | m3 | 75.049
1.7 | 27-līgumcena | Pašteces kanalizācijas caurules PP SN8 ø200 montāža ar 15 cm smilts pamatnes ierīkošanu un izbūvētā cauruļvada smilts apbēruma ierīkošanu 30 cm virs caurules virsas | m | 424.1
1.8 |  | Pašteces kanalizācijas caurule PP SN8 ø200 ar uzmavu un blīvgredzenu | m | 424.1
1.9 |  | Smilts (blietēta) k>1,0 m/dnn | m3 | 345.0478
1.10 | 27-līgumcena | Sadzīves notekūdeņu plastmasas kanalizācijas kontrolakas ø560/500 ar 12,5 t vāku (h=1,0-1,5m) montāža zaļajā zonā, ieskaitot akas vāka apbetonēšanu | kpl. | 2
1.11 |  | Sadzīves notekūdeņu plastmasas kanalizācijas kontrolaka ø560/500 ar 12,5 t vāku (h=1,0-1,5m) | kpl. | 2
1.12 |  | Betons B25 W10 F100 | m3 | 0.7
1.13 |  | Smilts akas pamatnes ierīkošanai (blietēta) k>1,0 m/dnn | m3 | 0.2
1.14 | 27-līgumcena | Sadzīves notekūdeņu plastmasas kanalizācijas kontrolakas ø560/500 ar 12,5 t vāku (h=1,5-2,0m) montāža zaļajā zonā, ieskaitot akas vāka apbetonēšanu | kpl. | 3
1.15 |  | Sadzīves notekūdeņu plastmasas kanalizācijas kontrolaka ø560/500 ar 12,5 t vāku (h=1,5-2,0m) | kpl. | 3
1.16 |  | Betons B25 W10 F100 | m3 | 1.05
1.17 |  | Smilts akas pamatnes ierīkošanai (blietēta) k>1,0 m/dnn | m3 | 0.3
1.18 | 27-līgumcena | Sadzīves notekūdeņu plastmasas kanalizācijas kontrolakas ø560/500 ar 12,5 t vāku (h=2,0-2,5m) montāža zaļajā zonā, ieskaitot akas vāka apbetonēšanu | kpl. | 2
1.19 |  | Sadzīves notekūdeņu plastmasas kanalizācijas kontrolaka ø560/500 ar 12,5 t vāku (h=2,0-2,5m) | kpl. | 2
1.20 |  | Betons B25 W10 F100 | m3 | 0.7
1.21 |  | Smilts akas pamatnes ierīkošanai (blietēta) k>1,0 m/dnn | m3 | 0.2
1.22 | 27-līgumcena | Saliekamo dzelzbetona elementu grodu akas ø1000, h≤1,5 m, montāža zaļajā zonā, ieskaitot teknes betonēšanu un akas vāka apbetonēšanu | kpl. | 2
1.23 |  | Saliekamo dzelzbetona elementu grodu aka ø1000 h≤1,5 m ar akas pamatni, grodiem, blīvgumiju grodu savienojumu vietās, grodu pārseguma vāku, kāpšļiem, hidroizolāciju un ķeta akas vāku 12,5t | kpl. | 2
1.24 |  | Betons B25 W10 F100 | m3 | 1.46
1.25 |  | Smilts akas pamatnes ierīkošanai (blietēta) k>1,0 m/dnn | m3 | 0.4
1.26 | 27-līgumcena | Saliekamo dzelzbetona elementu grodu akas ø1000, h=1,5-2,0 m, montāža zaļajā zonā, ieskaitot teknes betonēšanu un akas vāka apbetonēšanu | kpl. | 3
1.27 |  | Saliekamo dzelzbetona elementu grodu aka ø1000 h=1,5-2,0 m ar akas pamatni, grodiem, blīvgumiju grodu savienojumu vietās, grodu pārseguma vāku, kāpšļiem, hidroizolāciju un ķeta akas vāku 12,5t | kpl. | 3
1.28 |  | Betons B25 W10 F100 | m3 | 2.19
1.29 |  | Smilts akas pamatnes ierīkošanai (blietēta) k>1,0 m/dnn | m3 | 0.6
1.30 | 27-līgumcena | Saliekamo dzelzbetona elementu grodu akas ø1000, h=2,0-2,5 m, montāža zaļajā zonā, ieskaitot teknes betonēšanu un akas vāka apbetonēšanu | kpl. | 4
1.31 |  | Saliekamo dzelzbetona elementu grodu aka ø1000 h=2,0-2,5 m ar akas pamatni, grodiem, blīvgumiju grodu savienojumu vietās, grodu pārseguma vāku, kāpšļiem, hidroizolāciju un ķeta akas vāku 12,5t | kpl. | 4
1.32 |  | Betons B25 W10 F100 | m3 | 2.92
1.33 |  | Smilts akas pamatnes ierīkošanai (blietēta) k>1,0 m/dnn | m3 | 0.8
1.34 | 27-līgumcena | Saliekamo dzelzbetona elementu grodu akas ø1000, h=2,5-3,0 m, montāža zaļajā zonā, ieskaitot teknes betonēšanu un akas vāka apbetonēšanu | kpl. | 1
1.35 |  | Saliekamo dzelzbetona elementu grodu aka ø1000 h=2,5-3,0 m ar akas pamatni, grodiem, blīvgumiju grodu savienojumu vietās, grodu pārseguma vāku, kāpšļiem, hidroizolāciju un ķeta akas vāku 12,5t | kpl. | 1
1.36 |  | Betons B25 W10 F100 | m3 | 0.73
1.37 |  | Smilts akas pamatnes ierīkošanai (blietēta) k>1,0 m/dnn | m3 | 0.2
1.38 | 27-līgumcena | Saliekamo dzelzbetona elementu grodu akas ø1500 h=3,5-4,0m, montāža zaļajā zonā, ieskaitot akas vāka apbetonēšanu | kpl. | 2
1.39 |  | Saliekamo dzelzbetona elementu grodu aka ø1500 h=3,5-4,0m ar akas pamatni, grodiem, blīvgumiju grodu savienojumu vietās, grodu pārseguma vāku, kāpšļiem, hidroizolāciju un ķeta akas vāku 12,5t | kpl. | 2
1.40 |  | Betons B25 W10 F100 | m3 | 2
1.41 |  | Smilts akas pamatnes ierīkošanai (blietēta) k>1,0 m/dnn | m3 | 0.8
1.42 | 27-līgumcena | Pārkrituma (h=1,0-1,5m) mezgla (t.sk. trejgabals, caurule, stiprinājumi) montāža dzelzsbetona grodu akā ø1500 ar ievadcaurules diametru ø110 mm | kpl. | 1
1.43 | 27-līgumcena | Pārkrituma (h=1,0-1,5m) mezgla (t.sk. trejgabals, caurule, stiprinājumi) montāža dzelzsbetona grodu akā ø1500 ar ievadcaurules diametru ø200 mm | kpl. | 1
1.44 | 27-līgumcena | Pārkrituma (h=2,0-2,5m) mezgla (t.sk. trejgabals, caurule, stiprinājumi) montāža dzelzsbetona grodu akā ø1500 ar ievadcaurules diametru ø200 mm | kpl. | 1
1.45 | 27-līgumcena | Pazemes tipa nažveida aizbīdņa DN200 ar pagarinātājkātu montāža | gb. | 2
1.46 | 27-līgumcena | Rūpnieciski ražotas aizsargčaulas, kas paredzēta Ø110 caurules iebūvei dzelzsbetona grodu akā, montāža | gb. | 7
1.47 | 27-līgumcena | Rūpnieciski ražotas aizsargčaulas, kas paredzēta Ø160 caurules iebūvei dzelzsbetona grodu akā, montāža | gb. | 10
1.48 | 27-līgumcena | Rūpnieciski ražotas aizsargčaulas, kas paredzēta Ø200 caurules iebūvei dzelzsbetona grodu akā, montāža | gb. | 33
1.49 | 03-līgumcena | Tranšejas rakšana ar rokām un ekskavatoru pie caurules iebūves dziļuma 1,0 -1,5 m un minimālā tranšejas platuma 1.3 m (77,2m) | m3 | 150.54
1.50 | 03-līgumcena | Tranšejas rakšana ar rokām un ekskavatoru pie caurules iebūves dziļuma 1,5-2,0 m un minimālā tranšejas platuma 1.3 m (208,5m) | m3 | 542.1
1.51 | 03-līgumcena | Tranšejas rakšana ar rokām un ekskavatoru pie caurules iebūves dziļuma 2,0-2,5 m un minimālā tranšejas platuma 1.3 m (171,6m) | m3 | 643.5
1.52 | 03-līgumcena | Tranšejas rakšana ar rokām un ekskavatoru pie caurules iebūves dziļuma 2,5 -3,0 m un minimālā tranšejas platuma 1.3 m (56,7m) | m3 | 221.13
1.53 | 03-līgumcena | Tranšejas rakšana ar rokām un ekskavatoru pie caurules iebūves dziļuma 3,0 -3,5 m un minimālā tranšejas platuma 1.3 m (10,0m) | m3 | 45.5
1.54 | 03-līgumcena | Tranšejas rakšana ar rokām un ekskavatoru pie caurules iebūves dziļuma 3,5-4,0 m un minimālā tranšejas platuma 1.3 m (38,4m) | m3 | 199.68
1.55 | 03-līgumcena | Tranšejas rakšana ar rokām un ekskavatoru pie caurules iebūves dziļuma 4,0-4,5 m un minimālā tranšejas platuma 1.3 m (2,0m) | m3 | 11.7
1.56 | 03-līgumcena | Gruntsūdens līmeņa pazemināšana pie tranšejas dziļuma no 1,5m līdz 2,0m | m | 208.5
1.57 | 03-līgumcena | Gruntsūdens līmeņa pazemināšana pie tranšejas dziļuma no 2,0m līdz 2.5m | m | 171.6
1.58 | 03-līgumcena | Gruntsūdens līmeņa pazemināšana pie tranšejas dziļuma no 2,5m līdz 3,0m | m | 56.7
1.59 | 03-līgumcena | Gruntsūdens līmeņa pazemināšana pie tranšejas dziļuma no 3,0m līdz 3,5m | m | 10
1.60 | 03-līgumcena | Gruntsūdens līmeņa pazemināšana pie tranšejas dziļuma no 3,5m līdz 4,0m | m | 38.4
1.61 | 03-līgumcena | Gruntsūdens līmeņa pazemināšana pie tranšejas dziļuma no 4,0m līdz 4,5m | m | 2
1.62 | 03-līgumcena | Tranšejas sienu stiprināšana, tranšejas dziļums no 1,5m līdz 2,0m | m | 208.5
1.63 | 03-līgumcena | Tranšejas sienu stiprināšana, tranšejas dziļums no 2,0m līdz 2.5m | m | 171.6
1.64 | 03-līgumcena | Tranšejas sienu stiprināšana, tranšejas dziļums no 2,5m līdz 3,0m | m | 56.7
1.65 | 03-līgumcena | Tranšejas sienu stiprināšana, tranšejas dziļums no 3,0m līdz 3,5m | m | 10
1.66 | 03-līgumcena | Tranšejas sienu stiprināšana, tranšejas dziļums no 3,5m līdz 4,0m | m | 38.4
1.67 | 03-līgumcena | Tranšejas sienu stiprināšana, tranšejas dziļums no 4,0m līdz 4,5m | m | 2
1.68 | 03-līgumcena | Smilts piegāde esošās grunts nomaiņai | m3 | 1229
1.69 | 03-līgumcena | Tranšeju aizbēršana blietējot ik pa 20 cm biezām kārtām no ierīkotā apbēruma ap cauruļvadu līdz atjaunojamā seguma apakšējai kārtai ar pievesto smilti | m3 | 1229
1.70 | 03-līgumcena | Izbrīvētās turpmāk neizmantojamās grunts iekraušana autopašizgāzējā un promvešana ~5km līdz Pasūtītāja norādītai atbērtnei | m3 | 1814.15
1.71 | 27-līgumcena | Kanalizācijas sistēmas marķējuma lentas ieklāšana 0,5m dziļumā no zemes virsmas | 100m | 5.65
1.72 | 27-līgumcena | Pieslēgums pie esošā kanalizācijas tīkla d100 | vieta | 4
1.73 | 27-līgumcena | Pieslēgums pie esošā kanalizācijas tīkla d160 | vieta | 2
1.74 | 27-līgumcena | Pieslēgums pie esošā kanalizācijas tīkla d200 | vieta | 1
1.75 | 27-līgumcena | Pieslēgums pie esošā kanalizācijas tīkla d250 | vieta | 1
1.76 | 27-līgumcena | Šķērsojumi ar komunikācijām, kuru diametrs <200mm (t.sk. to atšurfēšana) | vietas | 17
1.77 | 02-00000 | Esošo kanalizācijas vadu demontāža un nodošana izgāztuvē (jebkurš diametrs) | m | 36
1.78 | 27-līgumcena | Esošo dzelzsbetona grodu aku demontāža, dziļums līdz 4,0m, iekļaujot cauruļvadu likvidēšanu un būvbedres aizbēršanu ar pievestu smilti, būvgružu izvešanu un nodošanu izgāztuvē | gb. | 6
1.79 | 27-līgumcena | Turpmāk neizmantojamo esošo kanalizācijas cauruļvadu hermētiska noslēgšana (aizbetonējot), betons B25 W10 F100 | vieta | 28
1.80 | 27-līgumcena | Projektēto kanalizācijas cauruļvadu CCTV pārbaude cauruļvada slīpuma un stāvokļa noteikšanai pēc būvdarbu pabeigšanas | 100m | 5.22
1.81 | 27-līgumcena | Projektēto cauruļvadu hidrauliskā pārbaude ar 0,5 bar spiedienu | 100m | 5.65
1.82 | 27-līgumcena | Projektēto cauruļvadu skalošana un tīrīšana | 100m | 5.65
1.83 | 27-līgumcena | Ar cauruļvadu, veidgabalu, armatūras un aku piegādi saistītie darbi | kpl. | 1
Kopā SADZĪVES KANALIZĀCIJA K1:
2. |  | VISPĀRĒJĀS CELTNIECĪBAS DARBI
2.1 | 31-līgumcena | Zāliena atjaunošana pēc cauruļvadu izbūves | m2 | 777
2.2 |  | Melnzeme (h=15cm) | m3 | 116.55
2.3 |  | Zāliena sēklu maisījums, izsējas norma 3 kg/100 m² | kg | 23.31
2.4 | 31-līgumcena | Asfalta seguma atjaunošana pēc cauruļvadu izbūves, iekļaujot visas konstruktīvās kārtas | m2 | 28.1
2.5 |  |  | m3 | 11.24
2.6 |  | Škembu maisījums (fr.0/32 mm) , h=10cm (blietētā stāvoklī) | m3 | 2.81
2.7 |  | Škembu maisījums (fr.0/56 mm) , h=15cm (blietētā stāvoklī) | m3 | 4.215
2.8 |  | Asfaltbetons AC16 surf h=6 cm | m3 | 2.3604
2.9 | 03-līgumcena | Esošo koku aizsardzība uz būvniecības laiku | gb. | 75
2.10 | 03-līgumcena | Krūmu izciršana, sakņu likvidēšana | m2 | 140
2.11 | 03-līgumcena | Koku izciršana, sagarināšana, celmu izraušana, sakņu likvidēšana | gb. | 39
Kopā VISPĀRĒJĀS CELTNIECĪBAS DARBI:
Kopā:
Materiālu un būvgružu transporta izdevumi
Kopā tiešās izmaksas |  |  | Ls

## SPK
Lokālā tāme Nr. 3
SADZĪVES KANALIZĀCIJAS SPIEDVADS SPK1
Būves nosaukums: |  | Alojas novada Brīvzemnieku pagasta Puikules ciema ūdenssaimniecības attīstība
Objekta nosaukums: |  | Alojas novada Brīvzemnieku pagasta Puikules ciema ūdenssaimniecības attīstība
Objekta adrese: |  | Alojas novada Brīvzemnieku pagasta Puikules ciems
Pasūtījuma Nr.
Sastādīta __________gada tirgus cenās, pamatojoties uz tehniskā projekta ŪKT daļas rasējumiem un specifikācijām
[12 empty] | Tāmes izmaksa: |  | LVL
Nr.p.k | Kods | Darba nosaukums | Mēra vienība | Daudzums | Vienības izmaksas | [5 empty] | Kopā uz visu apjomu
[5 empty] | laika norma (c/h) | darba samaksas likme (Ls/h) | darba alga (Ls) | mate- riāli (Ls) | mehā- nismi (Ls) | Kopā, (Ls) | darb- ietilpība (c/h) | darba alga (Ls) | mate- riāli (Ls) | mehā- nismi (Ls) | Summa (Ls)
1 | 2 | 3 | 4 | 5 | 6 | 7 | 8 | 9 | 10 | 11 | 12 | 13 | 14 | 15 | 16
1. |  | SADZĪVES KANALIZĀCIJAS SPIEDVADS SPK1
1.1 | 27-līgumcena | Kanalizācijas spiedvada caurules PEHD CR SDR17 PE 100 PN10 ø63 montāža ar 15 cm smilts pamatnes ierīkošanu un izbūvētā cauruļvada smilts apbēruma ierīkošanu 30cm virs caurules virsas | m | 4
1.2 |  | Kanalizācijas spiedvada caurule PEHD CR SDR17 PE 100 PN10 ø63 | m | 4
1.3 |  | Smilts (blietēta) k>1,0 m/dnn | m3 | 2.6551
1.4 | 27-līgumcena | Kanalizācijas spiedvada caurules PEHD CR SDR17 PE 100 PN10 ø63, iebūve ar beztranšejas metodi, t.sk. rakšanas darbi, zaļās zonas, grants seguma un betona seguma atjaunošana šahtu un kanalizācijas spiedvada savienojošo veidgabalu vietās | m | 66.3
1.5 | 03-līgumcena | Tranšejas rakšana ar rokām un ekskavatoru pie caurules iebūves dziļuma 2,0-2,5 m un minimālā tranšejas platuma 1,3 m (4,0m) | m3 | 15
1.6 | 03-līgumcena | Gruntsūdens līmeņa pazemināšana pie tranšejas dziļuma no 2,0m līdz 2.5m | m | 4
1.7 | 03-līgumcena | Tranšejas sienu stiprināšana, tranšejas dziļums no 2,0m līdz 2.5m | m | 4
1.8 | 27-līgumcena | Smilts piegāde esošās grunts nomaiņai | m3 | 13
1.9 | 27-līgumcena | Tranšeju aizbēršana blietējot ik pa 20 cm biezām kārtām no ierīkotā apbēruma ap cauruļvadu līdz atjaunojamā seguma apakšējai kārtai ar pievesto smilti | m3 | 13
1.10 | 27-līgumcena | Izbrīvētās turpmāk neizmantojamās grunts iekraušana autopašizgāzējā un promvešana ~5km līdz Pasūtītāja norādītai atbērtnei | m3 | 15
1.11 | 27-līgumcena | Kanalizācijas spiedvada marķējuma lentas ieklāšana 0,5m dziļumā no zemes virsmas | 100m | 0.04
1.12 | 27-līgumcena | Šķērsojumi ar kabeļiem (t.sk. to atšurfēšana) | vietas | 2
1.13 | 27-līgumcena | Dalītās kabeļu aizsargcaurules Ø110mm montāža kabeļu šķērsojumu vietās | m | 6
1.14 | 27-līgumcena | Cauruļvadu hidrauliskā pārbaude (presēšana ar 10 atm. pārbaudes spiedienu) | 100m | 0.71
1.15 | 27-līgumcena | Saliekamo dzelzbetona elementu grodu aku ø1000, h=1,0-1,5 m, montāža zaļajā zonā, ieskaitot teknes betonēšanu un akas vāka apbetonēšanu - spiediena dzēšanas akas SpDz-1, SpDZ-2 | kpl. | 2
1.16 |  | Saliekamo dzelzbetona elementu grodu aka ø1000 h≤1,5 m ar akas pamatni, grodiem, blīvgumiju grodu savienojumu vietās, grodu pārseguma vāku, kāpšļiem, hidroizolāciju un ķeta akas vāku 12,5t | kpl. | 2
1.17 |  | Betons B10 | m3 | 0.4
1.18 |  | Betons B25 W4 F100 | m3 | 1.4
1.19 |  | Smilts akas pamatnes ierīkošanai (blietēta) k>1,0 m/dnn | m3 | 0.4
1.20 |  | Īscaurule ar atlokiem DCI DN50, L = 450mm | gb. | 2
1.21 |  | Atloku adapters PEHD caurulei DCI DN50 | gb. | 2
1.22 |  | Atloku līkums DCI DN50, 90º | gb. | 4
1.23 |  | Atloku diametru pāreja DCI DN 100/50 | gb. | 2
1.24 |  | Plūsmas atsitiena plāksne (nerūsējošā tērauda, b=15mm) ø120 | kpl. | 2
1.25 |  | Rūpnieciski ražota aizsargčaula, kas paredzēta ø63 caurules iebūvei dzelzsbetona grodu akā | gb. | 2
1.26 |  | Rūpnieciski ražota aizsargčaula, kas paredzēta Ø200 caurules iebūvei dzelzsbetona grodu akā | gb. | 33
1.27 | 27-līgumcena | Betona B25 W10 F100 nostiprinājuma bloku izbūve (~0,05 m3/1gb.) spiediena dzēšanas akā | gb. | 8
1.28 | 27-līgumcena | Kanalizācijas spiedvada Ø63 pieslēgšana pie kanalizācijas sūkņu stacijas KSS-1 | kpl. | 2
1.29 | 27-līgumcena | Kanalizācijas cauruļvada Ø200 pieslēgšana pie kanalizācijas sūkņu stacijas KSS-1 | kpl. | 2
1.30 | 27-līgumcena | Ar cauruļvadu, veidgabalu, armatūras un aku piegādi saistītie darbi | kpl. | 1
Kopā SADZĪVES KANALIZĀCIJAS SPIEDVADS SPK1:
2. |  | VISPĀRĒJĀS CELTNIECĪBAS DARBI
2.1 | 31-līgumcena | Zāliena atjaunošana pēc cauruļvadu izbūves | m2 | 8
2.2 |  | Melnzeme (h=15cm) | m3 | 1.2
2.3 |  | Zāliena sēklu maisījums, izsējas norma 3 kg/100 m² | kg | 0.24
2.4 | 03-līgumcena | Informatīvās plāksnes atbilstoši: "Eiropas Savienības fondu 2007.-2013. gada plānošanas perioda "Publicitātes Vadlīnijas" Eiropas Savienības fondu finansējumu saņēmējiem" uzstādīšana | kpl. | 1
2.5 | 03-līgumcena | Informatīvā stenda atbilstoši: “Eiropas Savienības fondu 2007-2013 gada plānošanas perioda “Publicitātes vadlīnijas” Eiropas Savienības fondu finansējuma saņēmējiem” uzstādīšana | kpl. | 1
2.6 | 03-līgumcena | Izpilddokumentācijas sagatavošana visai paredzētajai darbībai, tajā skaitā visu izbūvēto ŪKT tīklu digitālā uzmērīšana | kpl. | 1
Kopā VISPĀRĒJĀS CELTNIECĪBAS DARBI:
Kopā:
Materiālu un būvgružu transporta izdevumi
Kopā tiešās izmaksas |  |  | Ls

## KSS
Lokālā tāme Nr. 4
KANALIZĀCIJAS SŪKŅU STACIJAS KSS-1, KSS-2
Būves nosaukums: |  | Alojas novada Brīvzemnieku pagasta Puikules ciema ūdenssaimniecības attīstība
Objekta nosaukums: |  | Alojas novada Brīvzemnieku pagasta Puikules ciema ūdenssaimniecības attīstība
Objekta adrese: |  | Alojas novada Brīvzemnieku pagasta Puikules ciems
Pasūtījuma Nr.
Sastādīta ____ gada tirgus cenās, pamatojoties uz tehniskā projekta BK, TN daļu rasējumiem un specifikācijām
[12 empty] | Tāmes izmaksa: |  | LVL
Nr.p.k | Kods | Darba nosaukums | Mēra vienība | Daudzums | Vienības izmaksas | [5 empty] | Kopā uz visu apjomu
[5 empty] | laika norma (c/h) | darba samaksas likme (Ls/h) | darba alga (Ls) | mate- riāli (Ls) | mehā- nismi (Ls) | Kopā, (Ls) | darb- ietilpība (c/h) | darba alga (Ls) | mate- riāli (Ls) | mehā- nismi (Ls) | Summa (Ls)
1 | 2 | 3 | 4 | 5 | 6 | 7 | 8 | 9 | 10 | 11 | 12 | 13 | 14 | 15 | 16
KANALIZĀCIJAS SŪKŅU STACIJA KSS-1
1.1 | 03-līgumcena | Grunts izstrāde būvbedrē ar ekskavatoru, berot atbērtnē | m3 | 92
1.2 | 03-līgumcena | Gruntsūdens līmeņa pazemināšana | kpl. | 1
1.3 | 05-līgumcena | Gruntī ieblietētu šķembu (frakcija 20-40 mm) sagataves kārtas ierīkošana (blietējuma pakāpe 95% pēc Proktora skalas) | m3 | 0.7
1.4 | 05-līgumcena | Kanalizācijas sūkņu stacijas KSS-1 pamatnes betonēšana, ieskaitot inventārveidņu uzstādīšanu/ nojaukšanu un nomu, enkurbultu uzstādīšanu un apstrādi ar bitumena mastiku | m3 | 1.1
1.5 |  | Betons B25, W8 | m3 | 1.1
1.6 |  | Stiegras ∅12 AIII | kg | 82.3
1.7 |  | Stiegras ∅8 AIII | kg | 3.6
1.8 |  | Enkurskrūve M16 L=280 mm, stiprības klase 8.8, komplektā ar 3 uzgriežņiem | gb. | 6
1.9 |  | Tērauda plāksne 100x100x10, C245 | gb. | 6
1.10 |  | Tērauda paplāksne ∅50x4, C245 | gb. | 6
1.11 |  | Bitumena mastika IZOFLEX | kg | 2
1.12 | 27-līgumcena | Kanalizācijas notekūdeņu pārsūknēšanas stacijas KSS-1, PEHD aka ø1500, H =3,51 m, ar diviem sūkņiem (rezerves un darba), uzstādīšana atbilstoši TN daļas rasējumam TN-3 (iekārtu un vadības bloka montāža un palaišana, ieregulēšana un nodošana ekspluatācijā iekļauta iekārtas cenā) | kpl. | 1
1.13 |  | komplektācijā ietilpst:
1.14 |  | PEHD sūknētavas tvertne DN 1500, H=3510mm | kpl. | 1
1.15 |  | PEHD spiedvads DN50, kontaktmetināts | kpl. | 1
1.16 |  | Stiklašķiedras kompozītmateriāla kāpnes ar pretslīdes materiālu | kpl. | 1
1.17 |  | Slēdzama, siltināta alumīnija lūka | kpl. | 1
1.18 |  | Nerūsējošā tērauda AISI 304 atkritumu grozs ar vadulām un izcelšanas ķēdēm | kpl. | 1
1.19 |  | Ķīļveida aizbīdnis DN 200 ar kāta pagarinātāju | kpl. | 1
1.20 |  | Iegremdējamais notekūdeņu sūknis WILO MTC 40 F16,15/7 3~ ar griezēju, Q=10,0m3/h, H=3,05m | kpl. | 2
1.21 |  | Sūkņu atbalsta pēda DN40/50 | gb. | 2
1.22 |  | Sūkņa vadības automātika ar vadības automātikas skapi ar atbalsta kāju | kpl. | 1
1.23 |  | Līmeņa pludiņslēdzis (KS-10) | gb. | 3
1.24 |  | Nerūsējošā tērauda AISI 304 ķēde | m | 7
1.25 |  | Ventilācijas izvads DN 100 | kpl. | 1
1.26 |  | Atloku pretvārsts DN 50, komplektā ar nerūsējošā tērauda AISI 304 skrūvēm | gb. | 2
1.27 |  | Atloku aizbīdnis DN 50, komplektā ar nerūsējošā tērauda AISI 304 skrūvēm | gb. | 2
1.28 |  | Elektrometināms 90º līkums PE Ø50 | gb. | 2
1.29 |  | HDPE trejgabals ar kontaktmetināmsDN50 | gb. | 2
1.30 |  | Kabeļa ievads DN 50 | gb. | 1
1.31 |  | HDPE ieplūde sūknētavā OD=200 | gb. | 1
1.32 |  | Ielas kape | kpl. | 1
1.33 | 03-līgumcena | Būvbedres aizbēršana ar izrakto grunti, blietējot pa 30cm kārtām | m3 | 77
1.34 | 03-līgumcena | Rupjgraudainas smilts apbēruma ierīkošana, blietējot pa 30cm kārtām | m3 | 7
1.35 | 03-līgumcena | Turpmāk neizmantojamās grunts iekraušana autopašizgāzējā ar izvešanu līdz Pasūtītāja norādītai atbērtnei | m3 | 15
Kopā KANALIZĀCIJAS SŪKŅU STACIJA KSS-1:
2. |  | KANALIZĀCIJAS SŪKŅU STACIJA KSS-2
2.1 | 03-līgumcena | Grunts izstrāde būvbedrē ar ekskavatoru, berot atbērtnē | m3 | 186
2.2 | 03-līgumcena | Gruntsūdens līmeņa pazemināšana | kpl. | 1
2.3 | 05-līgumcena | Gruntī ieblietētu šķembu (frakcija 20-40 mm) sagataves kārtas ierīkošana (blietējuma pakāpe 95% pēc Proktora skalas) | m3 | 0.7
2.4 | 05-līgumcena | Kanalizācijas sūkņu stacijas KSS-1 pamatnes betonēšana, ieskaitot inventārveidņu uzstādīšanu/ nojaukšanu un nomu, enkurbultu uzstādīšanu un apstrādi ar bitumena mastiku | m3 | 1.1
2.5 |  | Betons B25, W8 | m3 | 1.1
2.6 |  | Stiegras ∅12 AIII | kg | 82.3
2.7 |  | Stiegras ∅8 AIII | kg | 3.6
2.8 |  | Enkurskrūve M16 L=280 mm, stiprības klase 8.8, komplektā ar 3 uzgriežņiem | gb. | 6
2.9 |  | Tērauda plāksne 100x100x10, C245 | gb. | 6
2.10 |  | Tērauda paplāksne ∅50x4, C245 | gb. | 6
2.11 |  | Bitumena mastika | kg | 2
2.12 | 27-līgumcena | Kanalizācijas notekūdeņu pārsūknēšanas stacijas KSS-2, PEHD aka ø1500, H =5,12 m, ar diviem sūkņiem (rezerves un darba), uzstādīšana atbilstoši TN daļas rasējumam TN-4 (iekārtu un vadības bloka montāža un palaišana, ieregulēšana un nodošana ekspluatācijā iekļauta iekārtas cenā) | kpl. | 1
2.13 |  | komplektācijā ietilpst:
2.14 |  | PEHD sūknētavas tvertne DN 1500, H=5120mm | kpl. | 1
2.15 |  | PEHD spiedvads DN50, kontaktmetināts | kpl. | 1
2.16 |  | Stiklašķiedras kompozītmateriāla kāpnes ar pretslīdes materiālu | kpl. | 1
2.17 |  | Slēdzama, siltināta alumīnija lūka | kpl. | 1
2.18 |  | Nerūsējošā tērauda AISI 304 atkritumu grozs ar vadulām un izcelšanas ķēdēm | kpl. | 1
2.19 |  | Ķīļveida aizbīdnis DN 200 ar kāta pagarinātāju | kpl. | 1
2.20 |  | Iegremdējamais notekūdeņu sūknis WILO MTC 40 F16,15/7 3~ ar griezēju, Q=6,6m3/h, H=6,45m | kpl. | 2
2.21 |  | Sūkņu atbalsta pēda DN40/50 | gb. | 2
2.22 |  | Sūkņa vadības automātika ar vadības automātikas skapi ar atbalsta kāju | kpl. | 1
2.23 |  | Līmeņa pludiņslēdzis (KS-10) | gb. | 3
2.24 |  | Nerūsējošā tērauda AISI 304 ķēde | m | 10
2.25 |  | Atloku pretvārsts DN 50, komplektā ar nerūsējošā tērauda AISI 304 skrūvēm | gb. | 2
2.26 |  | Atloku aizbīdnis DN 50, komplektā ar nerūsējošā tērauda AISI 304 skrūvēm | gb. | 2
2.27 |  | Elektrometināms 90º līkums PE Ø50 | gb. | 2
2.28 |  | HDPE trejgabals ar kontaktmetināmsDN50 | gb. | 2
2.29 |  | Ventilācijas izvads DN 100 | kpl. | 1
2.30 |  | Kabeļa ievads DN 50 | gb. | 1
2.31 |  | HDPE ieplūde sūknētavā OD=200 | gb. | 1
2.32 |  | Ielas kape | kpl. | 1
2.33 | 03-līgumcena | Būvbedres aizbēršana ar izrakto grunti, blietējot pa 30cm kārtām | m3 | 169
2.34 | 03-līgumcena | Rupjgraudainas smilts apbēruma ierīkošana, blietējot pa 30cm kārtām | m3 | 7
2.35 | 03-līgumcena | Turpmāk neizmantojamās grunts iekraušana autopašizgāzējā ar izvešanu līdz Pasūtītāja norādītai atbērtnei | m3 | 17
Kopā KANALIZĀCIJAS SŪKŅU STACIJA KSS-2:
3. | 27-līgumcena | Pasūtītāja norādītu cilvēku apmācība iekārtu un sistēmas uzturēšanai ekspluatācijā | kpl. | 1
Kopā:
Materiālu un būvgružu transporta izdevumi
Kopā tiešās izmaksas |  |  | Ls

## USS
Lokālā tāme Nr. 5
Paredzētā darbība ūdens sagatavošanas stacijas ŪSS teritorijā
Būves nosaukums: |  | Alojas novada Brīvzemnieku pagasta Puikules ciema ūdenssaimniecības attīstība
Objekta nosaukums: |  | Alojas novada Brīvzemnieku pagasta Puikules ciema ūdenssaimniecības attīstība
Objekta adrese: |  | Alojas novada Brīvzemnieku pagasta Puikules ciems
Pasūtījuma Nr.
Sastādīta ________ gada tirgus cenās, pamatojoties uz tehniskā projekta BK, TN, GP daļu rasējumiem un specifikācijām
[12 empty] | Tāmes izmaksa: |  | LVL
Nr.p.k | Kods | Darba nosaukums | Mēra vienība | Daudzums | Vienības izmaksas | [5 empty] | Kopā uz visu apjomu
[5 empty] | laika norma (c/h) | darba samaksas likme (Ls/h) | darba alga (Ls) | mate- riāli (Ls) | mehā- nismi (Ls) | Kopā, (Ls) | darb- ietilpība (c/h) | darba alga (Ls) | mate- riāli (Ls) | mehā- nismi (Ls) | Summa (Ls)
1 | 2 | 3 | 4 | 5 | 6 | 7 | 8 | 9 | 10 | 11 | 12 | 13 | 14 | 15 | 16
1. |  | ŪSS ēkas renovācija
1.1 | 02-līgumcena | Logu ailu stikla bloku pildījuma demontāža | m2 | 1.1
1.2 | 02-līgumcena | Ārdurvju demontāža | gb. | 1
1.3 | 02-līgumcena | Esošās ēkas betona apmales demontāža, iekļaujot visu apakškārtu demontāžu | m3 | 4.4
1.4 | 02-līgumcena | Logu un durvju bloku un izolācijas materiālu piejaukumus saturošu būvgružu savākšana 8,5m3 tilpuma būvgružu konteinerā ar izvešanu līdz Būvuzņēmēja izvēlētai izgāztuvei un nodošanas izgāztuvē izmaksām | m3 | 8.5
1.5 | 01-līgumcena | Būvgružu savākšanas konteinera V=8,5 m3 noma | dnn | 10
1.6 | 03-līgumcena | Esošo pamatu atrakšana ar roku darbu | m3 | 11
1.7 | 03-līgumcena | Pamatu ārējās virsmas remonts | m2 | 17
1.8 | 13-līgumcena | Pamatu ārējās virsmas hidroizolācijas remonts – 2 kārtas bitumena mastikas | m2 | 17
1.9 | 13-līgumcena | Cokola līstes uzstādīšana | m | 21.5
1.10 | 13-līgumcena | Ekstrudētā putupolistirola lokšņu b=100mm pamatu siltumizolācijas ieklāšana | m2 | 17
1.11 | 21-līgumcena | Pamatu siltumizolācijas stiklašķiedras sieta ieklāšana līmjavā uz putupolistirola lokšņu virsmas | m2 | 17
1.12 | 13-līgumcena | Pamatu ārējās virsmas hidroizolācijas ieklāšana – 2 kārtas bitumena mastikas | m2 | 17
1.13 | 13-līgumcena | Ilgmūžīgas hidroizolācijas plēves b=0,2mm ieklāšana zem oļu bēruma ap ēku | m2 | 12
1.14 | 03-līgumcena | Mazgātu oļu (frakcija 20-40 mm) bēruma ap ēku ierīkošana | m3 | 4.4
1.15 | 03-līgumcena | Pamatu aizbēršana ar izrakto grunti, blietējot ik pēc 30cm (blietējuma pakāpe 95% pēc Proktora skalas) | m3 | 6.6
1.16 | 21-līgumcena | Cokola apdare ar dekoratīvo apmetumu | m2 | 6
1.17 | 21-līgumcena | Cokola virsmas gruntēšana un krāsošana | m2 | 6
1.18 | 08-līgumcena | Siltinātu metāla ārdurvju 1100x2100 mm ar iestrādātu ventilācijas resti (siltumcaurlaidības koeficients Uf≤1,3 W/m2*K) montāža | kpl. | 1
1.19 | 08-līgumcena | PVC konstrukcijas loga 1100x1000 montāža, ieskaitot cinkota skārda ārējās palodzes montāžu | gb. | 1
1.20 | 13-līgumcena | Putupolistirola lokšņu b=100mm ārsienu siltumizolācijas ieklāšana | m2 | 80
1.21 | 21-līgumcena | Ārsienu siltumizolācijas stiklašķiedras sieta ieklāšana līmjavā uz putupolistirola lokšņu virsmas | m2 | 80
1.22 | 21-līgumcena | Ārsienu apdare ar dekoratīvo apmetumu Sakret SPB vai ekvivalentu | m2 | 80
1.23 | 21-līgumcena | Ārsienu virsmas gruntēšana un krāsošana 2 kārtās | m2 | 80
1.24 | 09-līgumcena | Ventilācijas restu 200x100mm uzstādīšana ēkas sienā | gb. | 1
1.25 | 08-līgumcena | Esošo spāru pagarināšana ar impregnētiem dēļiem 140x100mm L=750mm | gb. | 11
1.26 | 08-līgumcena | Jumta dzegu apšūšana ar laminētu mitrumizturīgu saplāksni b=18mm | m2 | 3.5
1.27 | 13-līgumcena | Lēzenā jumta puscietās ventilējamās siltumizolācijas plātnes PAROC ROS 30g, b=140 mm ieklāšana | m2 | 25
1.28 | 13-līgumcena | Lēzenā jumta īpaši cietās siltumizolācijas virskārtas plātnes PAROC ROB 80t, b=20 mm, ieklāšana, stiprinot ar izolācijas dībeļiem | m2 | 25
1.29 | 09-līgumcena | Cinkota skārda ar polimērpārklājumu lāseņu uzstādīšana, izklājuma platums 300mm | m | 6.6
1.30 | 13-līgumcena | Bitumena ruļļmateriālu jumta segumu ieklāšana 2 kārtās; pirmajā (SBS, 2,3 kg/m2), otrajā (SBS, 4 kg/m2), mezglu apstrādi veic ar gāzes degli | m2 | 25
1.31 | 08-līgumcena | Impregnētu koka brusu 100x100mm parapeta karkasa ierīkošana | m | 20
1.32 | 13-līgumcena | Parapeta siltumizolācijas putupolistirola lokšņu b=70mm ieklāšana koka karkasā | m2 | 17
1.33 | 08-līgumcena | Parapeta apšūšana ar laminētu mitrumizturīgu saplāksni b=18mm | m2 | 9
1.34 | 09-līgumcena | Parapeta apdare ar bitumena ruļļu materiālu 2 kārtās ( ICO PAL Balbit PF b=3mm + ICO PAL Balbit WF b=4mm vai ekvivalents) | m2 | 9
1.35 | 09-līgumcena | Parapetu nosegšana ar cinkota skārda elementiem ar polimērpārklājumu , izklājuma platums 500mm | m | 14
1.36 | 09-līgumcena | Apaļas skārda notekrenes d150 montāža komplektā ar stiprinājumiem | m | 5
1.37 | 09-līgumcena | Apaļas skārda notekcaurules d120 montāža, ieskaitot stiprinājumus un konektoru notekcaurules un notekrenas savienojuma vietā | m | 4
1.38 | 09-līgumcena | Apaļas skārda notekcaurules d120 lejasgala montāža | gb. | 2
1.39 | 09-līgumcena | Apaļas skārda notekrenes d150 galu montāža | gb. | 2
1.40 | 05-līgumcena | Gruntī ieblietētu šķembu (frakcija 20-40 mm) lieveņa sagataves kārtas ierīkošana (blietējuma pakāpe 95% pēc Proktora skalas) | m3 | 0.2
1.41 | 05-līgumcena | Ieejas lieveņa betonēšana, betons, B20 (C16/20), W8, stiegrojuma siets ∅10AIII 150x150 mm, 11kg, ieskaitot veidņu uzstādīšanu un nojaukšanu | m3 | 0.12
Kopā ŪSS ēkas renovācija:
2. |  | ŪSS TEHNOLOĢISKĀS IEKĀRTAS
2.1 | 38-līgumcena | Hidrofora 500l montāža ūdens atdzelzošanas stacijas ēkā | gb. | 2
2.2 | 38-līgumcena | Artēziskā urbuma galvas apsaistes nomaiņa, atbilstoši ŪKT sadaļas pielikumam Nr.15 | kpl. | 1
2.3 |  | Artēziskais sūknis Q=4 l/s, H=130m | gb. | 1
2.4 |  | Frekvenču pārveidotājs Vacon IP54 11kW | gb. | 1
2.5 |  | Spiediena sensors 0-16 bar | gb. | 1
2.6 | 38-līgumcena | Artēziskā urbuma skalošana un dezinfekcija | m | 130
Kopā ŪSS TEHNOLOĢISKĀS IEKĀRTAS:
3. |  | ŪSS TERITORIJAS LABIEKĀRTOŠANAS DARBI
3.1 | 02-līgumcena | Esošā žoga un divviru vārtu demontāža, ieskaitot žoga stabu nostiprinājuma demontāžu | m | 3.5
3.2 | 02-līgumcena | Demontētā žoga pamatu bedru aizbēršana ar izrakto grunti | m3 | 0.14
3.3 | 02-līgumcena | Demontētā žoga un divviru vārtu izvešana līdz būvgružu nodošanas vietai | m3 | 0.18
3.4 | 03-līgumcena | Koku izciršana, sagarināšana, celmu izraušana, sakņu likvidēšana | gb. | 1
3.5 | 31-līgumcena | Projekta atlikšanas punktu koordināšu uzmērīšana un nospraušana dabā | kpl. | 1
3.6 | 03-līgumcena | Esošās auglīgās augsnes virskārtas noņemšana (H=20cm-278.78m2 zem projektētā grants seguma ceļa un apgriešanaš laukuma;H=10 cm-70.21m2 pārējā teritorijā) | m3 | 62.78
3.7 | 03-līgumcena | Turpmāk neizmantojamās auglīgās augsnes virskārtas iekraušana autopašizgāzējā ar izvešanu līdz līdz Pasūtītāja norādītai atbērtnei | m3 | 55.76
3.8 | 03-līgumcena | Liekās grunts noņemšana zem projektētā grants ceļa un apgriešanās laukuma (Hvid=30 cm, 278.78 m2) | m3 | 83.63
3.9 | 03-līgumcena | Turpmāk neizmantojamās grunts iekraušana autopašizgāzējā ar izvešanu līdz līdz Pasūtītāja norādītai atbērtnei | m3 | 83.49
3.10 | 03-līgumcena | Gultnes sagatavošana (profilēšana un blietēšana) zem projektētajiem grants ceļiem un laukumiem | 1000m2 | 0.28
3.11 | 31-līgumcena | Pojektēto grants ceļu un laukumu (276,76m2) blietētas drenējošas smiltis K>1 m/dnn pamatnes izbūve h=15 cm | m3 | 41.82
3.12 | 31-līgumcena | Pojektēto grants ceļu un laukumu blietētu dolomīta šķembu maisījuma (fr.0/56mm) pamatnes izbūve h=30 cm, 83,63m3 | m2 | 278.78
3.13 | 31-līgumcena | Pojektēto grants ceļu un laukumu grants maisījuma (fr. 0/32) seguma izbūve, h=20cm, 55,8m3 | m2 | 278.78
3.14 | 31-līgumcena | Zāliena ierīkošana ŪSS terotorijā no esošas melnzemes h=10 cm), iekļaujot zāliena sēšanu un pieblietēšanu | m2 | 70.21
Kopā ŪSS TERITORIJAS LABIEKĀRTOŠANAS DARBI:
Kopā:
Materiālu un būvgružu transporta izdevumi
Kopā tiešās izmaksas |  |  | Ls

## NAI
Lokālā tāme Nr. 6
NOTEKŪDEŅU ATTĪRĪŠANAS IEKĀRTAS NAI
Būves nosaukums: |  | Alojas novada Brīvzemnieku pagasta Puikules ciema ūdenssaimniecības attīstība
Objekta nosaukums: |  | Alojas novada Brīvzemnieku pagasta Puikules ciema ūdenssaimniecības attīstība
Objekta adrese: |  | Alojas novada Brīvzemnieku pagasta Puikules ciems
Pasūtījuma Nr.
Sastādīta _________ gada tirgus cenās, pamatojoties uz tehniskā projekta BK, TN, GP daļu rasējumiem un specifikācijām
[12 empty] | Tāmes izmaksa: |  | LVL
Nr.p.k | Kods | Darba nosaukums | Mēra vienība | Daudzums | Vienības izmaksas | [5 empty] | Kopā uz visu apjomu
[5 empty] | laika norma (c/h) | darba samaksas likme (Ls/h) | darba alga (Ls) | mate- riāli (Ls) | mehā- nismi (Ls) | Kopā, (Ls) | darb- ietilpība (c/h) | darba alga (Ls) | mate- riāli (Ls) | mehā- nismi (Ls) | Summa (Ls)
1 | 2 | 3 | 4 | 5 | 6 | 7 | 8 | 9 | 10 | 11 | 12 | 13 | 14 | 15 | 16
1. |  | Esošo NAI demontāža
1.1 | 02-līgumcena | Esošo dzelzsbetona grodu aku demontāža, dziļums līdz 4,0m, iekļaujot cauruļvadu likvidēšanu un būvbedres aizbēršanu ar pievestu smilti, būvgružu izvešanu un nodošanu izgāztuvē | gb. | 3
1.2 | 02-līgumcena | Metāla konstrukcijas NAI b=2,8 m, l=11,5 m un h=3 m demontāža un sagriešana | t | 9.6
1.3 | 02-līgumcena | Demontēto metāla konstrukciju izvešana līdz utilizācijas vietai | t | 9.6
1.4 | 03-līgumcena | Būvbedres aizbēršana ar NAI tehnoloģisko iekārtu izbūves laikā izstrādāto grunti (mālsmilti) | m3 | 100
1.5 | 02-līgumcena | Esošā žoga un divviru vārtu demontāža, ieskaitot žoga stabu nostiprinājuma demontāžu | m | 200
1.6 | 02-līgumcena | Demontētā žoga pamatu bedru aizbēršana ar projektētā žoga pamatu izbūves izrakto grunti | m3 | 7.96
1.7 | 02-līgumcena | Demontētā žoga un divviru vārtu izvešana līdz būvgružu nodošanas vietai | m3 | 10
Kopā ESOŠO NAI DEMONTĀŽA:
2. |  | Bio - KRB- 50 TEHNOLOĢISKO IEKĀRTU MONTĀŽA
2.1 | 03-līgumcena | Grunts izstrāde būvbedrē ar ekskavatoru, berot atbērtnē | m3 | 481
2.2 | 05-līgumcena | Bio-KRB-50 pamatplātnes gruntī ieblietētu šķembu sagataves kārtas ierīkošana (frakcija 20-40 mm) | m3 | 2.3
2.3 | 05-līgumcena | Bio-KRB-50 pamatplātnes betonēšana, ieskaitot inventārveidņu uzstādīšanu/ nojaukšanu un nomu, stiegrojuma uzstādīšanu, enkurbultu uzstādīšanu un apstrādi ar bitumena mastiku | m3 | 4.5
2.4 |  | Betons B25 (C25/30), W8 | m3 | 4.5
2.5 |  | Stiegras ∅12 AIII | kg | 275.5
2.6 |  | Stiegras ∅8 AIII | kg | 15.4
2.7 |  | Enkurskrūve M16, L=350 mm, stiprības klase 8.8, komplektā ar 3 uzgriežņiem | gb | 8
2.8 |  | Tērauda plāksne 100x100x10, C245 | gb | 8
2.9 |  | Tērauda paplāksne ∅50x4, C245 | gb | 8
2.10 |  | Bitumena mastika | kg | 2
2.11 | 05-līgumcena | Grodu pamatnes KCD-15 uzstādīšana zem kompresoriem, ieskaitot gruntī blietētu šķembu sagataves kārtas ierīkošanu | gb. | 1
2.12 |  | Grodu pamatne KCD-15 | gb. | 1
2.13 |  | Šķembas (frakcija 20-40 mm) | m3 | 0.3
2.14 | 05-līgumcena | Pirmreizējo nostādinātāju pamatplātņu gruntī ieblietētu šķembu sagataves kārtas ierīkošana (frakcija 20-40 mm) | m3 | 2.2
2.15 | 05-līgumcena | Pirmreizējo nostādinātāju pamatplātņu betonēšana, ieskaitot inventārveidņu uzstādīšanu/ nojaukšanu un nomu, stiegrojuma uzstādīšanu, enkurbultu uzstādīšanu un apstrādi ar bitumena mastiku | m3 | 3.2
2.16 |  | Betons B25 (C25/30), W8 | m3 | 3.2
2.17 |  | Stiegras ∅16 AIII | kg | 232.8
2.18 |  | Stiegras ∅8 AIII | kg | 10.8
2.19 |  | Enkurskrūves M16, L=270 mm, stiprības klase 8.8, komplektā ar 3 uzgriežņiem | gb | 8
2.20 |  | Tērauda plāksne 100x100x10, C245 | gb | 8
2.21 |  | Tērauda paplāksne ∅50x4, C245 | gb | 8
2.22 |  | Bitumena mastika IZOFLEX | kg | 4
2.23 | 05-līgumcena | Attīrītā ūdens rezervuāra pamatplātnes gruntī ieblietētu šķembu sagataves kārtas ierīkošana (frakcija 20-40 mm) | m3 | 1.1
2.24 | 05-līgumcena | Attīrītā ūdens rezervuāra pamatplātnes betonēšana, ieskaitot inventārveidņu uzstādīšanu/ nojaukšanu un nomu, stiegrojuma uzstādīšanu, enkurbultu uzstādīšanu un apstrādi ar bitumena mastiku | m3 | 1.7
2.25 |  | Betons B25 (C25/30), W8 | m3 | 1.7
2.26 |  | Stiegras ∅12 AIII | kg | 126
2.27 |  | Stiegras ∅8 AIII | kg | 5.4
2.28 |  | Enkurskrūves M16, L=270 mm, stiprības klase 8.8, komplektā ar 3 uzgriežņiem | gb | 4
2.29 |  | Tērauda plāksne 100x100x10, C245 | gb | 4
2.30 |  | Tērauda paplāksne ∅50x4, C245 | gb | 4
2.31 |  | Bitumena mastika | kg | 2
2.32 | 05-līgumcena | Asenizācijas tvertnes pamatplātnes gruntī ieblietētu šķembu sagataves kārtas ierīkošana (frakcija 20-40 mm) | m3 | 2.2
2.33 | 05-līgumcena | Asenizācijas tvertnes pamatplātnes betonēšana, ieskaitot inventārveidņu uzstādīšanu/ nojaukšanu un nomu, stiegrojuma uzstādīšanu, enkurbultu uzstādīšanu un apstrādi ar bitumena mastiku | m3 | 3.4
2.34 |  | Betons B25 (C25/30), W8 | m3 | 3.4
2.35 |  | Stiegras ∅12 AIII | kg | 252
2.36 |  | Stiegras ∅8 AIII | kg | 11
2.37 |  | Enkurskrūves M16, L=270 mm, stiprības klase 8.8, komplektā ar 3 uzgriežņiem | gb | 8
2.38 |  | Tērauda plāksne 100x100x10, C245 | gb | 8
2.39 |  | Tērauda paplāksne ∅50x4, C245 | gb | 8
2.40 |  | Bitumena mastika | kg | 4
2.41 | 27-līgumcena | Bioloģiskās notekūdeņu attīrīšanas iekārtas Bio-KRB-5 (Q=50 m3/dnn) no nerūsējošā tērauda AISI 304 un AISI 430 materiāla uzstādīšana pilnā projekta komplektācijā | kpl. | 1
komplektācijā ietilpst:
2.42 |  | biobloks ar apkalpes vākiem, eirliftiem un aerācijas sistēmu | kpl. | 1
2.43 |  | kompresors SCL K05TD | gb. | 2
2.44 |  | recirkulācijas sūknis TC 40/8 1~A ar pludiņslēdzi, pārvietojams | gb. | 2
2.45 |  | vadības bloks atsevišķā virszemes kastē ar gaisa kompresoriem | kpl. | 1
2.46 | 27-līgumcena | Pirmreizējo nostādinātāju V=4,80m3, šahta d600, polipropilēna lūka d600, uzstādīšana, stiprinot pie pamatplātnes ar neilona stiprinājuma jostām Q=2.5 t, L=5,5m, komplektā ar spriegotājiem - 2kpl., un enkurleņķiem 110x80x8, L=100 mm, C245 - 4gb. | kpl. | 2
2.47 | 27-līgumcena | Attīrītā ūdens rezervuāra V=6,50m3, šahta d600, polipropilēna lūka d600, ar sūkni TC 40/8 1~A ar pludiņslēdzi uzstādīšana, stiprinot pie pamatplātnes ar neilona stiprinājuma jostām Q=3.0t, L=6,0m, komplektā ar spriegotājiem - 2kpl., un enkurleņķiem 110x80x8, L=100 mm, C245 - 4gb. | kpl. | 1
2.48 | 27-līgumcena | Asenizācijas tvertnes V=2x6,5m3, komplektā ar nerūsējoša tērauda atkritumu grozu, sūkni WILO TP50 E 101/5,5 3~ ar autopēdu, PE apsaisti, WILO mikseri ar montāžas iekārtu, vadību un aizsardzību, uzstādīšana, stiprinot pie pamatplātnes ar neilona stiprinājuma jostām Q=3.0t, L=6,0m, komplektā ar spriegotājiem - 4kpl., un enkurleņķiem 110x80x8, L=100 mm, C245 - 8gb. | kpl. | 1
2.49 | 27-līgumcena | Visu iekārtu šefmontāža, ieregulēšana, palaišana un nodošana ekspluatācijā | kpl. | 1
2.50 | 03-līgumcena | Būvbedres aizbēršana ar izrakto grunti, blietējot pa 30cm kārtām | m3 | 347
2.51 | 03-līgumcena | NAI tehnoloģisko iekārtu rupjgraudainas smilts apbēruma ierīkošana, blietējot pa 30cm kārtām | m3 | 83
2.52 | 03-līgumcena | Turpmāk neizmantojamās grunts iekraušana autopašizgāzējā ar izvešanu līdz līdz Pasūtītāja norādītai atbērtnei | m3 | 34
2.53 | 27-līgumcena | Saliekamo dzelzbetona elementu grodu akas ø1000, h=1,0-1,5 m, montāža zaļajā zonā, ieskaitot teknes betonēšanu un akas vāka apbetonēšanu - Paraugu ņemšanas aka | kpl. | 1
2.54 |  | Saliekamo dzelzbetona elementu grodu aka ø1000 h=1,0-1,5 m ar akas pamatni, grodiem, blīvgumiju grodu savienojumu vietās, grodu pārseguma vāku, kāpšļiem, hidroizolāciju un ķeta akas vāku 12,5t | kpl. | 1
2.55 |  | Betons B25 W10 F100 | m3 | 0.73
2.56 |  | Smilts akas pamatnes ierīkošanai (blietēta) k>1,0 m/dnn | m3 | 0.2
2.57 | 27-līgumcena | Plūsmas mērītāja akas izbūve zaļajā zonā, ieskaitot plūsmas mērītāja vadības un automātizācijas sistēmas paneļa un elektroapsaistes montāžu, teknes betonēšanu un akas vāka apbetonēšanu | kpl. | 1
2.58 |  | Saliekamo dzelzbetona elementu grodu aka ø1000 h=1,0-1,5 m ar akas pamatni, grodiem, blīvgumiju grodu savienojumu vietās, grodu pārseguma vāku, kāpšļiem, hidroizolāciju un ķeta akas vāku 12,5t | kpl. | 1
2.59 |  | Betons B25 W10 F100 | m3 | 0.73
2.60 |  | Smilts akas pamatnes ierīkošanai (blietēta) k>1,0 m/dnn | m3 | 0.2
2.61 |  | Venturi tekne Qmin=3,5m3/h, Qmax=35m3/h komplektā ar vadības un automātizācijas sistēmas paneli un elektroapsaistes materiāliem | gb. | 1
2.62 |  | Rūpnieciski ražota aizsargčaula, kas paredzēta Ø200 caurules iebūvei dzelzsbetona grodu akā | gb. | 2
2.63 | 27-līgumcena | Saliekamo dzelzbetona elementu grodu akas ø1000, h=2,0-2,5 m, montāža zaļajā zonā, ieskaitot teknes betonēšanu un akas vāka apbetonēšanu | kpl. | 1
2.64 |  | Saliekamo dzelzbetona elementu grodu aka ø1000 h=2,0-2,5 m ar akas pamatni, grodiem, blīvgumiju grodu savienojumu vietās, grodu pārseguma vāku, kāpšļiem, hidroizolāciju un ķeta akas vāku 12,5t | kpl. | 1
2.65 |  | Betons B25 W10 F100 | m3 | 0.73
2.66 |  | Smilts akas pamatnes ierīkošanai (blietēta) k>1,0 m/dnn | m3 | 0.2
2.67 |  | Rūpnieciski ražota aizsargčaula, kas paredzēta Ø200 caurules iebūvei dzelzsbetona grodu akā | gb. | 2
2.68 | 27-līgumcena | Pasūtītāja norādītu cilvēku apmācība iekārtu un sistēmas uzturēšanai ekspluatācijā | kpl. | 1
Kopā Bio - KRB- 50 TEHNOLOĢISKO IEKĀRTU MONTĀŽA:
3. | GRUNTSŪDENS LĪMEŅA PAZEMINĀŠANA NAI TEHNOLOĢISKO IEKĀRTU IZBŪVES LAIKĀ
3.1 | 03-līgumcena | Adatfiltru iedziļināšana/izvilkšana, vidējais dziļums 3,0m | gb. | 115
3.2 | 03-līgumcena | Sistēmas cauruļvadu DN150, L=5m, ar 5 pieslēguma vietām montāža/demontāža | gb. | 23
3.3 | 03-līgumcena | Pazemināšanas sistēmas (filtri, kolektori, šļūtenes) noma | dnn | 30
3.4 | 03-līgumcena | Novadīšanas sistēmas noma (15m) | dnn | 30
3.5 | 03-līgumcena | Elektriskā sūkņa ar kapacitāti 350 m3/h noma | dnn | 30
Kopā GRUNTSŪDENS LĪMEŅA PAZEMINĀŠANA NAI TEHNOLOĢISKO IEKĀRTU IZBŪVES LAIKĀ:
4. |  | NAI TERITORIJAS LABIEKĀRTOŠANAS DARBI
4.1 | 31-līgumcena | Projekta atlikšanas punktu koordināšu uzmērīšana un nospraušana dabā | kpl. | 1
4.2 | 27-līgumcena | Dalītās kabeļu aizsargcaurules Ø110mm montāža | m | 15
4.3 | 03-līgumcena | Esošās auglīgās augsnes virskārtas noņemšana (H=40cm-382.53m2 zem ceļa un uzbēruma;H=10 cm-259.73m2 pārējā teritorijā) | m3 | 178.98
4.4 | 03-līgumcena | Turpmāk neizmantojamās auglīgās augsnes virskārtas iekraušana autopašizgāzējā ar izvešanu līdz līdz Pasūtītāja norādītai atbērtnei | m3 | 142.4
4.5 | 03-līgumcena | Liekās grunts noņemšana zem projektētā grants ceļa un apgriešanās laukuma (Hvid=10 cm, 276.76 m2) | m3 | 27.7
4.6 | 03-līgumcena | Turpmāk neizmantojamās grunts iekraušana autopašizgāzējā ar izvešanu līdz līdz Pasūtītāja norādītai atbērtnei | m3 | 27.7
4.7 | 03-līgumcena | Notekūdeņu attīrīšanas iekārtu vidēji rupjas grants uzbēruma ierīkošana, blietējot pa 30cm kārtām | m3 | 17.6
4.8 | 03-līgumcena | Gultnes sagatavošana (profilēšana un blietēšana) zem projektētajiem grants ceļiem un laukumiem | 1000m2 | 0.28
4.9 | 31-līgumcena | Pojektēto grants ceļu un laukumu (276,76m2) blietētas drenējošas smiltis K>1 m/dnn pamatnes izbūve h=15 cm | m3 | 41.5
4.10 | 31-līgumcena | Pojektēto grants ceļu un laukumu blietētu dolomīta šķembu maisījuma (fr.0/56mm) pamatnes izbūve h=30 cm, 83,0m3 | m2 | 276.76
4.11 | 31-līgumcena | Pojektēto grants ceļu un laukumu grants maisījuma (fr. 0/32) seguma izbūve, h=20cm, 55,4m3 | m2 | 276.76
4.12 | 32-līgumcena | Stūra žoga stabu uzstādīšana | gb. | 4
4.13 |  | tajā skaitā:
4.14 |  | mehanizēta grunts izstrāde žoga stabu pamatu bedru ierīkošanai | m3 | 0.77
4.15 |  | blietētu šķembu fr.16/32mm pamatnes ierīkošana | m3 | 0.04
4.16 |  | žoga stabu iebetonēšana, betons B20 | m3 | 0.73
4.17 |  | Metāla žoga stabi L=2,0 m ar zaļu plastikāta pārklājumu, | gb. | 4
4.18 | 32-līgumcena | Rindu žoga stabu uzstādīšana | gb. | 66
4.19 |  | tajā skaitā:
4.20 |  | mehanizēta grunts izstrāde žoga stabu pamatu bedru ierīkošanai | m3 | 3.3
4.21 |  | blietētu šķembu fr.16/32mm pamatnes ierīkošana | m3 | 0.66
4.22 |  | žoga stabu iebetonēšana, betons B20 | m3 | 2.64
4.23 |  | Metāla žoga stabi L=2,0 m ar zaļu plastikāta pārklājumu, | gb. | 66
4.24 | 32-līgumcena | Žoga stabu atsaišu uzstādīšana | gb. | 20
4.25 |  | tajā skaitā:
4.26 |  | mehanizēta grunts izstrāde žoga stabu atsaišu pamatu bedru ierīkošanai | m3 | 3.89
4.27 |  | blietētu šķembu fr.16/32mm pamatnes ierīkošana | m3 | 0.7
4.28 |  | žoga stabu atsaišu iebetonēšana, betons B20 | m3 | 3.2
4.29 |  | Metāla žoga stabu atsaites L=3,0 m, ar zaļu plastikāta pārklājumu, | gb. | 20
4.30 | 32-līgumcena | Metāla žoga sieta ar zaļu plastikāta pārklājumu uzstādīšana | m | 178.8
4.31 | 32-līgumcena | Slēdzamu divviru vārtumontāža (4,0 m pl.;h=1.45m) un informatīvās plāksnes “Nepiederošiem ieeja aizliegta” uzstādīšana, ieskaitot grunts izstrādi un vārtu stabu iebetonēšanu | kpl. | 1
4.32 | 31-līgumcena | Zāliena ierīkošana NAI terotorijā (planējamās teritorijas robežās, no esošas melnzemes h=10 cm), iekļaujot zāliena sēšanu un pieblietēšanu | m2 | 365.5
Kopā NAI TERITORIJAS LABIEKĀRTOŠANAS DARBI:
Kopā:
Materiālu un būvgružu transporta izdevumi
Kopā tiešās izmaksas |  |  | Ls

## EL
Lokālā tāme Nr. 7
ELEKTROMONTĀŽAS DARBI, IEKŠĒJIE TĪKLI, EL
Būves nosaukums: |  | Alojas novada Brīvzemnieku pagasta Puikules ciema ūdenssaimniecības attīstība
Objekta nosaukums: |  | Alojas novada Brīvzemnieku pagasta Puikules ciema ūdenssaimniecības attīstība
Objekta adrese: |  | Alojas novada Brīvzemnieku pagasta Puikules ciems
Pasūtījuma Nr.
Sastādīta _________gada tirgus cenās, pamatojoties uz tehniskā projekta EL daļas rasējumiem un specifikācijām
[12 empty] | Tāmes izmaksa: |  | LVL
Nr.p.k | Kods | Darba nosaukums | Mēra vienība | Daudzums | Vienības izmaksas | [5 empty] | Kopā uz visu apjomu
[5 empty] | laika norma (c/h) | darba samaksas likme (Ls/h) | darba alga (Ls) | mate- riāli (Ls) | mehā- nismi (Ls) | Kopā, (Ls) | darb- ietilpība (c/h) | darba alga (Ls) | mate- riāli (Ls) | mehā- nismi (Ls) | Summa (Ls)
1 | 2 | 3 | 4 | 5 | 6 | 7 | 8 | 9 | 10 | 11 | 12 | 13 | 14 | 15 | 16
Spēka un apgaismojuma instalācija (ŪAS)
1 | 18-līgumcena | Kabeļa ar vara dzīslām MMJ 3x1,5 vai ekvivalenta montāža | m | 21
2 | 18-līgumcena | Tas pats, MMJ 3x2,5 vai ekvivalenta | m | 14
3 | 18-līgumcena | Tas pats, MMJ 5x4 vai ekvivalenta | m | 5
4 | 18-līgumcena | Kabeļa BVV-P 2x1.0 vai ekvivalenta montāža | m | 10
5 | 18-līgumcena | Pārslēdža 3P 40A montāža | gb. | 1
6 | 18-līgumcena | Automātslēdža 1-f B10A montāža | gb. | 1
7 | 18-līgumcena | Tas pats, 1-f C16A | gb. | 1
8 | 18-līgumcena | Tas pats, 3-f C25A | gb. | 1
9 | 18-līgumcena | Pārsprieguma aizsardzības TN-C (B+C klase) montāža | kpl. | 1
10 | 18-līgumcena | 2-polu slēdža, 230V, 10A, IP65 montāža | gb. | 1
11 | 18-līgumcena | 1fāzes 2-vietu rozetes IP65 montāža | gab. | 1
12 | 18-līgumcena | Kontaktrozetes 3-fāzu, IP-65 (ģeneratora pieslēgumam) montāža | gb. | 1
13 | 18-līgumcena | Gofrētas aizsargcaurules D=16mm+stiprinājumi montāža | m | 35
14 | 18-līgumcena | Prožektora ar kustības sensoru + spuldze J-78mm, 100W montāža | gb. | 1
15 | 18-līgumcena | Gaismekļa MAH-1136/A (1x36W) + spuldzes T8 montāža | kpl. | 2
16 | 18-līgumcena | Elektriskā sildītāja (1,5 kW) montāža | kpl. | 1
17 | 18-līgumcena | Ģeneratora 15,3kW; 19,1kVA; 400V ar ARI vadības sadalni montāža | kpl. | 1
18 | 18-līgumcena | Izpilddokumentācija un elektriskie mērījumi | kpl. | 1
19 | 18-līgumcena | Neuzskaitītie darbi, kas nav uzrādīti projektā, bet ir nepieciešami projektēto sistēmu montāžai, palaišanai, nodošanai ekspluatācijā (esošā elektroapgādes tīkla demontāža, atveru urbšana kabeļu šķērsojuma vietās un tml.) | kpl. | 1
Kopā:
Materiālu un būvgružu transporta izdevumi
Kopā tiešās izmaksas |  |  | Ls

## ELT
Lokālā tāme Nr. 8
ELEKTROMONTĀŽAS DARBI, ĀRĒJIE TĪKLI, ELT
Būves nosaukums: |  | Alojas novada Brīvzemnieku pagasta Puikules ciema ūdenssaimniecības attīstība
Objekta nosaukums: |  | Alojas novada Brīvzemnieku pagasta Puikules ciema ūdenssaimniecības attīstība
Objekta adrese: |  | Alojas novada Brīvzemnieku pagasta Puikules ciems
Pasūtījuma Nr.
Sastādīta ________ gada tirgus cenās, pamatojoties uz tehniskā projekta ELT daļas rasējumiem un specifikācijām
[12 empty] | Tāmes izmaksa: |  | LVL
Nr.p.k | Kods | Darba nosaukums | Mēra vienība | Daudzums | Vienības izmaksas | [5 empty] | Kopā uz visu apjomu
[5 empty] | laika norma (c/h) | darba samaksas likme (Ls/h) | darba alga (Ls) | mate- riāli (Ls) | mehā- nismi (Ls) | Kopā, (Ls) | darb- ietilpība (c/h) | darba alga (Ls) | mate- riāli (Ls) | mehā- nismi (Ls) | Summa (Ls)
1 | 2 | 3 | 4 | 5 | 6 | 7 | 8 | 9 | 10 | 11 | 12 | 13 | 14 | 15 | 16
1. |  | Ūdens atdzelzošanas stacija (ŪAS)
1.1 | 22-līgumcena | Ekranēta kabeļa ar vara dzīslām CYKY 5x6mm2 montāža | m | 40
1.2 | 22-līgumcena | Kabeļa gala apdares EPKT 0015 montāža | kpl. | 2
1.3 | 22-līgumcena | Izolējošas termocaurulītes CGPT 9/3-0 (kabeļa 5 dzīslas apdarei) montāža | m | 0.2
1.4 | 22-līgumcena | Tranšejas rakšana/aizbēršana 1 kabelim | m | 4
1.5 | 22-līgumcena | Kabeļu aizsarglentas montāža | 100m | 0.04
1.6 | 22-līgumcena | Zālāja atjaunošana | m2 | 2
1.7 | 22-līgumcena | Izpilddokumentācija un elektriskie mērījumi | kpl. | 1
Kopā Ūdens atdzelzošanas stacija (ŪAS):
2. |  | Kanalizācijas sūkņu stacija KSS-1
2.1 | 22-līgumcena | Kabeļa ar vara dzīslām CYKY 5x4 mm2 montāža | m | 80
2.2 | 22-līgumcena | Kabeļa gala apdares EPKT 0015 montāža | kpl. | 2
2.3 | 22-līgumcena | Izolējošas termocaurulītes CGPT 9/3-0 (kabeļa 5 dzīslas apdarei) montāža | m | 0.2
2.4 | 22-līgumcena | Pārslēdža 3P20A montāža | gb. | 1
2.5 | 22-līgumcena | Kontaktrozetes 3-fāzu, IP-65 (ģeneratora pieslēgumam) montāža | gb. | 1
2.6 | 22-līgumcena | Tranšejas rakšana/aizbēršana 1 kabelim | m | 75
2.7 | 22-līgumcena | Aizsargcaurules d50 montāža | m | 75
2.8 | 22-līgumcena | Kabeļu aizsarglentas montāža | 100m | 0.75
2.9 | 22-līgumcena | Zālāja atjaunošana | m2 | 35
2.10 | 22-līgumcena | Izpilddokumentācija un elektriskie mērījumi | kpl. | 1
Kopā Kanalizācijas sūkņu stacija KSS-1:
3. |  | Notekūdeņu attīrīšanas iekārtas NAI un Kanalizācijas sūkņu stacija KSS-2
3.1 | 22-līgumcena | Kabeļa ar vara dzīslām CYKY 3x1,5 mm2 montāža | m | 112
3.2 | 22-līgumcena | Kabeļa ar vara dzīslām CYKY 5x4 mm2 montāža | m | 59
3.3 | 22-līgumcena | Kabeļa gala apdares EPKT 0015 montāža | kpl. | 10
3.4 | 22-līgumcena | Izolējošas termocaurulītes CGPT 9/3-0 (kabeļa 5 dzīslas apdarei) montāža | m | 1
3.5 | 22-līgumcena | Pārslēdža 3P25A montāža | gb. | 1
3.6 | 22-līgumcena | Kontaktrozetes 3-fāzu, IP-65 (ģeneratora pieslēgumam) montāža | gb. | 2
3.7 | 22-līgumcena | Automātslēdža 1B 6A montāža | gb. | 3
3.8 | 22-līgumcena | Tas pats, 1B 10A | gb. | 1
3.9 | 22-līgumcena | Tas pats, 3C 16A | gb. | 2
3.10 | 22-līgumcena | Slēdža1P 16A montāža | gb. | 1
3.11 | 22-līgumcena | Apgaismojuma staba (L=3,5m) montāža | gb. | 1
3.12 | 22-līgumcena | Staba pamatnes (3,5m augstam stabam) ar ķīļskrūvi din914 10x16montāža | gb. | 1
3.13 | 22-līgumcena | Gumijas blīves parka stabiem montāža | gb. | 1
3.14 | 22-līgumcena | Gaismekļa SGS102 150W SON(-T) + spuldze 150W montāža | kpl. | 1
3.15 | 22-līgumcena | Apgaismojuma balsta pieslēgspailes montāža | kpl. | 1
3.16 | 22-līgumcena | Tranšejas rakšana/aizbēršana | m | 97
3.17 | 22-līgumcena | Aizsargcaurules d50 montāža | m | 117
3.18 | 22-līgumcena | Kabeļu aizsarglentas montāža | 100m | 1.17
3.19 | 22-līgumcena | Zālāja atjaunošana | m2 | 30
3.20 | 22-līgumcena | Izpilddokumentācija un elektriskie mērījumi | kpl. | 1
Kopā Notekūdeņu attīrīšanas iekārtas NAI un Kanalizācijas sūkņu stacija KSS-2:
Kopā:
Materiālu un būvgružu transporta izdevumi
Kopā tiešās izmaksas |  |  | Ls