## Koptame
Būvniecības koptāme
Būves nosaukums: |  | ALOJAS NOVADA BRĪVZEMNIEKU PAGASTA PUIKULES STACIJAS CIEMA
ŪDENSSAIMNIECĪBAS ATTĪSTĪBA
Objekta nosaukums: |  | ALOJAS NOVADA BRĪVZEMNIEKU PAGASTA PUIKULES STACIJAS CIEMA
ŪDENSSAIMNIECĪBAS ATTĪSTĪBA
Objekta adrese: |  | ALOJAS NOVADA BRĪVZEMNIEKU PAGASTA PUIKULES STACIJAS CIEMS
Pasūtījuma Nr.
Sastādīta _____ gada tirgus cenās, pamatojoties uz tehniskā projekta rasējumiem.
Par kopējo sumu, Ls
Tāme sastādīta:
Nr.p.k | Kopsavilkuma aprēķina Nr. | Objekta nosaukums | Objekta izmaksas (Ls)
1 | 1 | ALOJAS NOVADA BRĪVZEMNIEKU PAGASTA PUIKULES STACIJAS CIEMA ŪDENSSAIMNIECĪBAS ATTĪSTĪBA
PVN 21 %
Kopā:

## kopsav.
KOPSAVILKUMA APRĒĶINS
Būves nosaukums: |  | ALOJAS NOVADA BRĪVZEMNIEKU PAGASTA PUIKULES STACIJAS CIEMA
ŪDENSSAIMNIECĪBAS ATTĪSTĪBA
Objekta nosaukums: |  | ALOJAS NOVADA BRĪVZEMNIEKU PAGASTA PUIKULES STACIJAS CIEMA
ŪDENSSAIMNIECĪBAS ATTĪSTĪBA
Objekta adrese: |  | ALOJAS NOVADA BRĪVZEMNIEKU PAGASTA PUIKULES STACIJAS CIEMS
Pasūtījuma Nr.
Sastādīta _______gada tirgus cenās, pamatojoties uz tehniskā projekta rasējumiem.
Par kopējo sumu, Ls
Kopēja darbietilpība, c/h
Tāme sastādīta:
N.p.k | Lokālās tāmes Nr. | Darba veids, vai konstruktīvā elementa nosaukums | Tāmes izmaksas (Ls) | Tajā skaitā |  |  | Darbietilpība (c/h)
|  |  |  | darba alga (Ls) | materiāli (Ls) | mehānismi (Ls)
1 | 1 | ŪKT
2 | 2 | Elektromontāžas darbi EL
3 | 3 | Būvkonstrukcijas
4 | 4 | GP
Kopā:
Virsizdevumi %
t.sk darba aizsardzība
Plānotā peļna %
Darba devēja sociālais nodoklis 24,09%
Pavisam kopā :

## UKT
Lokālā tāme Nr. 1
ŪKT
Būves nosaukums: |  | Alojas novada Brīvzemnieku pagasta Puikules stacijas ciema ūdenssaimniecības attīstība
Objekta nosaukums: |  | Alojas novada Brīvzemnieku pagasta Puikules stacijas ciema ūdenssaimniecības attīstība
Objekta adrese: |  | Puikules stacijas ciems, Brīvzemnieku pagasts, Alojas novads
Pasūtījuma Nr.
Sastādīta _________. gada tirgus cenās, pamatojoties uz ŪKT daļas rasējumiem un specifikācijām
[11 empty] | Tāmes izmaksa: |  |  | LVL
Tāme sastādīta:
Nr.p.k | Kods | Darba nosaukums | Mēra vienība | Vienību skaits | Vienības izmaksas | [5 empty] | Kopā uz visu apjomu
[5 empty] | laika norma (c/h) | darba samaksas likme (Ls/h) | darba alga (Ls) | mate- riāli (Ls) | mehā- nismi (Ls) | Vienības cena (Ls) | darb- ietilpība (c/h) | darba alga (Ls) | mate- riāli (Ls) | mehā- nismi (Ls) | Summa (Ls)
1 | 2 | 3 | 4 | 5 | 6 | 7 | 8 | 9 | 10 | 11 | 12 | 13 | 14 | 15 | 16
ŪDENSAPGĀDES TĪKLU IZBŪVE - Ū1
1 | 27-ligumc | Ūdensvada caurule PEHD CR SDR17 PE 100 PN10 ø63, montāža ar 15 cm smilts pamatnes ierīkošanu un izbūvētā cauruļvada smilts apbēruma ierīkošanu 30 cm virs caurules virsas. | m | 4.7
| 27-ligumc | Ūdensvada caurule PEHD CR SDR17 PE 100 PN10 ø63 | m | 4.7
| 27-ligumc | Smilts cauruļvada pamatnei un apbērumam (blietēta) k>1,0 m/dnn | m3 | 3.1
2 | 27-ligumc | Ūdensvada caurule PEHD CR SDR17PE 100 PN10 ø40, montāža ar 15 cm smilts pamatnes ierīkošanu un izbūvētā cauruļvada smilts apbēruma ierīkošanu 30 cm virs caurules virsas. | m | 22
| 27-ligumc | Ūdensvada caurule PEHD CR SDR17 PE 100 PN10 ø40 | m | 22
| 27-ligumc | Smilts cauruļvada pamatnei un apbērumam (blietēta) k>1,0 m/dnn | m3 | 14.6
3 | 27-ligumc | Ūdensvada caurule PEHD CR SDR17PE 100 PN10 ø32, montāža ar 15 cm smilts pamatnes ierīkošanu un izbūvētā cauruļvada smilts apbēruma ierīkošanu 30 cm virs caurules virsas. | m | 72.8
| 27-ligumc | Ūdensvada caurule PEHD CR SDR17 PE 100 PN10 ø32 | m | 72.8
| 27-ligumc | Smilts cauruļvada pamatnei un apbērumam (blietēta) k>1,0 m/dnn | m3 | 45.6
4 | 27-ligumc | Apvalkcaurule PEHD CR SDR17 PE 100 PN10 ø110 , montāža | m | 1.6
| 27-ligumc | Apvalkcaurule PEHD CR SDR17 PE 100 PN10 ø110 vai ekvivalents | m | 1.6
| 27-ligumc | Centrējošie gredzeni, piemēram, INDUTEK S tipa | gb. | 3
5 | 27-ligumc | Ūdensvada caurule PEHD CR SDR17 PE 100 PN10 ø63, izbūve ar beztranšejas metodi, t.sk. rakšanas darbi, zaļās zonas, grants seguma un betona seguma atjaunošana šahtu vietās un ūdensvada savienojošo veidgabalu vietās | m | 525.2
| 27-ligumc | Ūdensvada caurule PEHD CR SDR17 PE 100 PN10 ø63 | m | 525.2
6 | 27-ligumc | Apvalkcaurules PEHD CR SDR17 ø140 izbūve ar beztranšeju metodi, ieskaitot centrējošos gredzenus un ūdensvada caurules PEHD CR SDR17 ø63 ievilkšana tajā | m | 92.6
| 27-ligumc | Apvalkcaurule PEHD CR SDR17 PE 100 PN10 ø140 vai ekvivalents | m | 92.6
| 27-ligumc | Centrējošie gredzeni, piemēram, INDUTEK S tipa | gb. | 58
7 | 27-ligumc | Betona nostiprinājuma bloka izbūve | gb. | 6
| 27-ligumc | Betons atbalsta bloku izbūvei (~ 0,05 m3/1gb.) | m3 | 0.3
8 | 27-ligumc | ISO universālais savienojums ø32, montāža | gb. | 14
9 | 27-ligumc | Aizb.serv. DCI DN25 Hawle vai ekvivalents komplektā ar teleskopisko pagarinātājkātu un peldošo kapi, montāža | gb. | 14
10 | 27-ligumc | Pazemes aizbīdnis atloku DCI DN50 HAWLE vai ekvivalents, komplektā ar teleskopisko pagarinātājkātu un peldošo kapi, montāža | gb. | 10
11 | 27-ligumc | Elektrometināma dubultuzmava PEHD CR SDR17 -S8 Ø32, montāža | gb. | 14
12 | 27-ligumc | Elektrometināma dubultuzmava PEHD CR SDR17 -S8 Ø40, montāža | gb. | 1
13 | 27-ligumc | Elektrometināma dubultuzmava PEHD CR SDR17 -S8 Ø63, montāža | gb. | 21
14 | 27-ligumc | Elektrometināms līkums 220 PEHD SDR17 - S8 ø63, montāža | gb. | 1
14 | 27-ligumc | Elektrometināms līkums 900 PEHD CR SDR11 PE 100 PN10 ø63, montāža | gb. | 3
15 | 27-ligumc | Elektrometināms līkums 900 PEHD CR SDR11 PE 100 PN10 ø32, montāža | gb. | 2
16 | 27-ligumc | Elektrometināms trejgabals PEHD CR SDR11 PE 100 PN16-S5 ø63/63, montāža | gb. | 3
17 | 27-ligumc | Kompresijas redukcijas trejgabals PEHD PN16 ø40/32, montāža | gb. | 1
18 | 27-ligumc | El.met. redukcijas dubultuzm. PEHD CR SDR11 PE 100 PN16-S5 Ø32/40 , montāža | gb. | 1
19 | 27-ligumc | El.met. redukcijas dubultuzm. PEHD CR SDR11 PE 100 PN16-S5 Ø63/32 , montāža | gb. | 2
20 | 27-ligumc | El. met. sedlu uzmava PEHD CR SDR11 PE 100 PN16-S5 Ø63/40, montāža | gb. | 1
21 | 27-ligumc | El. met. sedlu uzmava PEHD CR SDR11 PE 100 PN16-S5 63/32, montāža | gb. | 10
22 | 27-ligumc | Elektrometināma noslēgtapa PEHD SDR17 PE 100 PN10-S8 ø63, montāža | gb. | 1
23 | 27-ligumc | Īscaurule ar atloku PEHD SDR17 PE100 PN10-S8 ø63/DN50, montāža | gb. | 20
| 27-ligumc | Montāža akā:
24 | 27-ligumc | Pamatne | gb. | 6
| 27-ligumc | Betons pamatnes izbūvei (~ 0,05 m3/1gb.) | m3 | 0.3
25 | 27-ligumc | Betona nostiprinājuma bloka izbūve | gb. | 2
| 27-ligumc | Betons atbalsta bloku izbūvei (~ 0,05 m3/1gb.) | m3 | 0.1
26 | 27-ligumc | Atloku trejgabals DCI DN50/50, montāža | gb. | 1
27 | 27-ligumc | Atloku krustgabals DCI DN50, montāža | gb. | 1
28 | 27-ligumc | Atloku aizbīdnis DCI DN50, montāža | gb. | 5
29 | 27-ligumc | Atloku līkums 90º DCI DN50, montāža | gb. | 1
30 | 27-ligumc | Atloku atgaisošanas vārsts DCI DN 50 akā, montāža | gb. | 2
31 | 27-ligumc | Atloku līkums 90º DCI DN50 ar atbalstu, montāža | gb. | 1
32 | 27-ligumc | Adapters PEHD CR Ø63, montāža | gb. | 5
33 | 27-ligumc | Rūpnieciski ražota aizsargčaula DN63, montāža | gb. | 5
34 | 27-ligumc | Saliekamo dzelzbetona elementu grodu aka ø1500 (2,0-2,5 m dziļumā) ar akas pamatni, grodiem, blīvgumiju grodu savienojumu vietās, grodu pārseguma vāku, rūpnieciski ražotiem kāpšļiem, hidroizolāciju, betonētu tekni un ķeta akas vāku 40t izbūve un montāža grants segumā | kpl. | 1
| 27-ligumc | Saliekamo dzelzbetona elementu grodu aka ø1500 (2,0-2,5 m dziļumā) ar akas pamatni, grodiem, blīvgumiju grodu savienojumu vietās, grodu pārseguma vāku, rūpnieciski ražotiem kāpšļiem, hidroizolāciju un ķeta akas vāku 40t, grants segumā | kpl. | 1
| 27-ligumc | Apbetonējums ap akas vāku betons B25 W10 F100 | m3 | 0.5
| 27-ligumc | Smilts akas pamatnes ierīkošanai (blietēta) k>1,0 m/dnn | m3 | 0.56
35 | 27-ligumc | Saliekamo dzelzbetona elementu grodu aka ø1500 (2,0-2,5 m dziļumā) ar akas pamatni, grodiem, blīvgumiju grodu savienojumu vietās, grodu pārseguma vāku, rūpnieciski ražotiem kāpšļiem, hidroizolāciju, betonētu tekni un ķeta akas vāku 12,5 t izbūve un montāža zaļajā zonā | kpl. | 1
| 27-ligumc | Saliekamo dzelzbetona elementu grodu aka ø1500 (2,0-2,5 m dziļumā) ar akas pamatni, grodiem, blīvgumiju grodu savienojumu vietās, grodu pārseguma vāku, rūpnieciski ražotiem kāpšļiem, hidroizolāciju un ķeta akas vāku 12,5t, zaļajā zonā | kpl. | 1
| 27-ligumc | Apbetonējums ap akas vāku betons B25 W10 F100 | m3 | 0.5
| 27-ligumc | Smilts akas pamatnes ierīkošanai (blietēta) k>1,0 m/dnn | m3 | 0.56
36 | 27-ligumc | Saliekamo dzelzbetona elementu grodu aka ø1500 (3,0-3,5 m dziļumā) ar akas pamatni, grodiem, blīvgumiju grodu savienojumu vietās, grodu pārseguma vāku, rūpnieciski ražotiem kāpšļiem, hidroizolāciju, betonētu tekni un ķeta akas vāku 40 t izbūve un montāža grants segumā ūdensvada iztukšošanai | kpl. | 1
| 27-ligumc | Saliekamo dzelzbetona elementu grodu aka ø1500 (3,0-3,5 m dziļumā) ar akas pamatni, grodiem, blīvgumiju grodu savienojumu vietās, grodu pārseguma vāku, rūpnieciski ražotiem kāpšļiem, hidroizolāciju un ķeta akas vāku 40t, grants segumā | kpl. | 1
| 27-ligumc | Apbetonējums ap akas vāku betons B25 W10 F100 | m3 | 0.5
| 27-ligumc | Smilts akas pamatnes ierīkošanai (blietēta) k>1,0 m/dnn | m3 | 0.56
37 | 27-ligumc | Zemes darbi pie caurules iebūves dziļuma 2,0-2,5 m un tranšejas platuma 1,3 m, tajā skaitā: | m | 84
| 27-ligumc | Tranšejas rakšana ar ekskavatoru dziļumā no 2,0m līdz 2,5m, tranšejas platums 1,3 m | m3 | 273
| 27-ligumc | Gruntsūdens līmeņa pazemināšana | m | 84
| 27-ligumc | Tranšejas sienu stiprināšana ar vairogiem (tranšejas dziļums no 2,0m līdz 2,5m, tranšejas platums 1,3 m) | m | 84
| 27-ligumc | Tranšejas aizbēršana, blietējot pa 30 cm kārtām (bez pievedamās smilts vērtības) | m | 84
| 27-ligumc | Izbrīvētās grunts promvešana ar kravas automašīnu līdz Pasūtītāja norādītai atbērtnei | m3 | 273
38 | 27-ligumc | Zemes darbi pie caurules iebūves dziļuma 2,5-3,0 m un tranšejas platuma 1,3 m, tajā skaitā: | m | 15.5
| 27-ligumc | Tranšejas rakšana ar ekskavatoru dziļumā no 2,5m līdz 3,0m, tranšejas platums 1,3 m | m3 | 50.4
| 27-ligumc | Gruntsūdens līmeņa pazemināšana | m | 15.5
| 27-ligumc | Tranšejas sienu stiprināšana ar vairogiem (tranšejas dziļums no 2,5m līdz 3,0m, tranšejas platums 1,3 m) | m | 15.5
| 27-ligumc | Tranšejas aizbēršana, blietējot pa 30 cm kārtām (bez pievedamās smilts vērtības) | m | 15.5
| 27-ligumc | Izbrīvētās grunts promvešana ar kravas automašīnu līdz Pasūtītāja norādītai atbērtnei | m3 | 50.4
39 | 27-ligumc | Marķējuma lentes kanalizācijas sistēmai iebūve 0,5m dziļumā no zemes virsmas | m | 99.5
40 | 27-ligumc | Esošā ūdensvada demontāža un utilizēšana (jebkurš diametrs) | m | 85.4
41 | 27-ligumc | Aizbetonējami kanalizācijas vadu gali | vieta | 26
42 | 27-ligumc | Esošo ūdensvadu aku demontāža un utilizācija | gb. | 2
43 | 27-ligumc | Pievienošanās pie esošā ūdensvada (jebkurš diametrs) | vietas | 13
44 | 27-ligumc | Šķērsojumi ar komunikācijām, kuru diametrs <200mm (t.sk. to atšurfēšana) | vietas | 9
45 | 27-ligumc | Šķērsojumi ar kabeļiem (t.sk. to atšurfēšana) | vietas | 1
| 27-ligumc | Dalītā aizsargcaurule Ø110mm kabeļu šķērsojuma vietās | m | 3
46 | 27-ligumc | Šķērsojumi ar komunikācijām, kuru diametrs ≥200mm (t.sk. to atšurfēšana) | vietas | 1
47 | 27-ligumc | Cauruļvadu skalošana un hlorēšana | m | 768.2
48 | 27-ligumc | Cauruļvadu hidrauliskā pārbaude (presēšana ar 10 atm. pārbaudes spiedienu) | m | 768.2
49 | 27-ligumc | Cauruļvadu, veidgabalu, armatūras un piegāde, un ar to saistītie darbi | kpl. | 1
ŪAS ēka
50 | 27-ligumc | Ūdens skaitītāja DN50 mezgls ,montāža | kpl. | 2
51 | 27-ligumc | Ūdens sagatavošans filtra iekārta PDA202, h=1,85 m D=0,45m, H=1,35 m, montāža, komplektā ar: | kpl. | 2
52 | 27-ligumc | Bezeļļas kompresors, montāža | kpl. | 1
53 | 27-ligumc | Iekārtas vadības bloks | kpl. | 1
54 | 27-ligumc | Apvadlīnijas ventīlis | gb. | 3
55 | 27-ligumc | Hidrofors AFV-500, D=0,775m, H=1,42m, montāža | gb. | 1
56 | 27-ligumc | Duļķainības filtrs, D=0,61m, H=2,10m, montāža | gb. | 1
58 | 27-ligumc | Artēziskā urbuma un galvas apsaistes, t.sk. artēziskā sūkņu pieslēgšana pie ūdens sagatavošanas stacijas iekārtām,montāža | kpl. | 1
| 27-ligumc | Sūknis TWI 4-03-22-B 3~ ar jaudu 0,55l/s un celšanas augstumu 110m | kpl. | 1
| 27-ligumc | Spiediena sensors 0-16bar | gb. | 1
| 27-ligumc | Frekvenču pārveidotājs VACON IP54 1,5kW | gb. | 1
59 | 27-ligumc | Urbuma skalošana 80 metru dziļumā | m | 80
Filtru skalošanas ūdeņu nostādināšanas aka
60 | 27-ligumc | Saliekamo dzelzsbetona elementu grodu aka ø1500 (3,0-3,5m dziļumā) ar akas pamatni, grodiem, blīvgumiju grodu savienojumu vietās, grodu pārseguma vāku, kāpšļiem un ķeta akas vāku 12,5 t, izbūve un montāža zaļajā zonā, tai skaitā akas vāka apbetonējums, montāža | kompl. | 1
61 | 27-ligumc | Blietēta smilts pamatnes ierīkošana zem akas k>1,0 m/dnn | m3 | 1.1
62 | 27-ligumc | Vēdināšanas caurules PVC (cauruļvads) ø110 L = 1.0m ar jumtiņu montāža | kompl. | 1
63 | 27-ligumc | Skalošanas ūdeņu novadīšanas caurule PP SN8 ø110 ar uzmavu un blīvi, montāža dzelzsbetona grodu akā | m | 3.3
64 | 27-ligumc | Skalošanas ūdeņu novadīšanas caurule PP SN8 ø160 ar uzmavu un blīvi, montāža dzelzsbetona grodu akā | m | 2.5
65 | 27-ligumc | Trejgabals ø110/110, montāža dzelzsbetona grodu akā | gab. | 1
66 | 27-ligumc | Trejgabals ø160/160, montāža dzelzsbetona grodu akā | gab. | 1
67 | 27-ligumc | Rūpnieciski ražota aizsargčaulas montāža, kas paredzēta Ø110 caurules iebūvei dzelzsbetona grodu akā | gab. | 1
68 | 27-ligumc | Rūpnieciski ražota aizsargčaulas montāža, kas paredzēta Ø160 caurules iebūvei dzelzsbetona grodu akā | gab. | 1
69 | 27-ligumc | Akas iekšējās konstrukcijas izveidei un akas vāka apbetonējumam Betons B25 W10 F100 | m3 | 1.2
70 | 27-ligumc | U veida profila 32x50, tai skaitā stiegras, montāža | m | 6
71 | 27-ligumc | Spundētu koka dēļu 35x150x1250 starpsienas izveide dzelzsbetona grodu akā | m3 | 0.1
72 | 27-ligumc | Rūpnieciski ražoti kāpšļi, montāža | gb. | 1
73 | 27-ligumc | Citi neuzskaitītie darbi | kpl. | 1
Infiltrācijas aka
74 | 27-ligumc | Saliekamo elementu dzelzsbetona grodu akas (h -2,20 m, Ø1500) izbūve, pārsegums, peldoša tipa kaļamā ķeta akas vāks 12,5 t, montāža | kpl. | 1,0
75 | 27-ligumc | Akas iekšējās konstrukcijas izveide un akas vāka apbetonēšana | m3 | 1,5
76 | 27-ligumc | Smilts K>3 m/dnn izbūve | m3 | 0.35
77 | 27-ligumc | Šķembas 32 - 63 mm izbūve | m3 | 0.53
78 | 27-ligumc | Laukakmeņi 70 - 150 mm izbūve | m3 | 0.35
79 | 27-ligumc | Aizsargčaulas aku sienā DN160 izbūve | gab. | 1
80 | 27-ligumc | Aizsargčaulas aku sienā DN90 izbūve | gab. | 3
81 | 27-ligumc | Ģeotekstils, montāža | m2 | 2
82 | 27-ligumc | Drenāžas caurule PEHD SN4 ø90 ar kokosšķiedras filtru, montāža ar 15 cm skalotu oļu pamatnes ierīkošanu un izbūvētā cauruļvada skalotu oļu apbēruma ierīkošanu 30 cm virs caurules virsas. | m | 30
83 | 27-ligumc | Drenāžas caurule PEHD SN4 ø90 ar kokosšķiedras filtru | m | 30
84 | 27-ligumc | Līkums 60 o PEHD SN4 ø90 | gab. | 2
85 | 27-ligumc | Skaloti oļi cauruļvada pamatnei un apbērumam (max frakc. 10/20mm) | m3 | 24.1
Kopā ūdensavads Ū1:
LABIEKĀRTOŠANAS DARBI
Atjaunojamie segumi
86 | 31-ligumc | Smilts nomaināmās grunts vietā | m3 | 80
87 | 31-ligumc | Zāliena atjaunošana | m2 | 130
| 31-ligumc | Melnzemes slānis (h=15cm) | m3 | 19.5
| 31-ligumc | Zāliena sēklu maisījums "Ornamental" - izsējas norma 3 kg/100 m² | kg | 3.9
88 | 31-ligumc | Grants seguma atjaunošana | m2 | 15.7
| 31-ligumc | Atjaunojamā grants segums 25 cm biezumā, frakcija 0-32mm | m3 | 3.925
| 31-ligumc | Smilts slānis (salizturīga, drenējoša; h>40cm) k>1 | m3 | 6.28
89 | 31-ligumc | Betona seguma atjaunošana | m2 | 11.7
| 31-ligumc | Atjaunojamais betona segums 10cm | m3 | 1.17
| 31-ligumc | Smilts slānis (salizturīga, drenējoša; h>10cm) k>1 | m3 | 1.17
90 | 31-ligumc | Koku aizsardzība uz būvniecības laiku | gab. | 6
91 | 31-ligumc | Koku izciršana un to sakņu/celmu utilizācija | gab. | 5
92 | 31-ligumc | Krūmu izciršana un to sakņu/celmu utilizācija | m2 | 20
93 | 31-ligumc | Žoga demontāža uz būvniecības laiku un atlikšana atpakaļ pēc būvdarbu pabeigšanas | m | 20
Kopā labiekārtošanas darbi:
SADZĪVES KANALIZĀCIJA K1
94 | 27-ligumc | Pašteces kanalizācijas caurule PP SN8 ø200 ar uzmavu un blīvgredzenu, montāža ar 15 cm smilts pamatnes ierīkošanu un izbūvētā cauruļvada smilts apbēruma ierīkošanu 30 cm virs caurules virsas. | m | 329.9
| 27-ligumc | Pašteces kanalizācijas caurule PP SN8 ø200 ar uzmavu un blīvgredzenu, | m | 329.9
| 27-ligumc | Smilts cauruļvada pamatnei un apbērumam (blietēta) k>1,0 m/dnn | m3 | 268.4
95 | 27-ligumc | Pašteces kanalizācijas caurule PP SN8 ø160 ar uzmavu un blīvgredzenu,montāža ar 15 cm smilts pamatnes ierīkošanu un izbūvētā cauruļvada smilts apbēruma ierīkošanu 30 cm virs caurules virsas. | m | 160.8
| 27-ligumc | Pašteces kanalizācijas caurule PP SN8 ø160 ar uzmavu un blīvgredzenu | m | 160.8
| 27-ligumc | Smilts cauruļvada pamatnei un apbērumam (blietēta) k>1,0 m/dnn | m3 | 124.3
96 | 27-ligumc | Pašteces kanalizācijas caurule PP SN8 ø110 ar uzmavu un blīvgredzenu, montāža ar 15 cm smilts pamatnes ierīkošanu un izbūvētā cauruļvada smilts apbēruma ierīkošanu 30 cm virs caurules virsas. | m | 47.2
| 27-ligumc | Pašteces kanalizācijas caurule PP SN8 ø110 ar uzmavu un blīvgredzenu | m | 33.9
| 27-ligumc | Smilts cauruļvada pamatnei un apbērumam (blietēta) k>1,0 m/dnn | m3 | 42.74
97 | 27-ligumc | Apvalkcaurule PEHD CR SDR17 PE 100 PN10 ø315 | m | 37
| 27-ligumc | Apvalkcaurule PEHD CR SDR17 PE 100 PN10 ø 315 | m | 37
| 27-ligumc | Centrējošie gredzeni, piemēram, INDUTEK F tipa,h elem.-25mm | gb. | 25
98 | 27-ligumc | Sadzīves notekūdeņu plastmasas kanalizācijas kontrolaka ø560/500 ar 40 t vāku (1,0-1,5 m dziļumā), izbūve un montāža grants segumā, t.sk. aku vāku apbetonējums, montāža | kpl. | 2
| 27-ligumc | Sadzīves notekūdeņu plastmasas kanalizācijas kontrolaka ø560/500 ar 40t vāku (1,0-1,5m dziļumā), grants segumā | kpl. | 2
| 27-ligumc | Apbetonējums ap akas vāku betons B25 W10 F100 | m3 | 0.7
| 27-ligumc | Smilts akas pamatnes ierīkošanai (blietēta) k>1,0 m/dnn | m3 | 2.88
99 | 27-ligumc | Sadzīves notekūdeņu plastmasas kanalizācijas kontrolaka ø560/500 ar 40 t vāku (1,5-2,0 m dziļumā), izbūve un montāža grants segumā, t.sk. aku vāku apbetonējums, montāža | kpl. | 2
| 27-ligumc | Sadzīves notekūdeņu plastmasas kanalizācijas kontrolaka ø560/500 ar 40t vāku (1,5-2,0 m dziļumā), grants segumā | kpl. | 2
| 27-ligumc | Apbetonējums ap akas vāku betons B25 W10 F100 | m3 | 0.7
| 27-ligumc | Smilts akas pamatnes ierīkošanai (blietēta) k>1,0 m/dnn | m3 | 2.88
100 | 27-ligumc | Sadzīves notekūdeņu plastmasas kanalizācijas kontrolaka ø560/500 ar 12,5 t vāku (1,0-1,5 m dziļumā), izbūve un montāža zaļajā zonā, t.sk. aku vāku apbetonējums, montāža | kpl. | 3
| 27-ligumc | Sadzīves notekūdeņu plastmasas kanalizācijas kontrolaka ø560/500 ar 12,5t vāku (1,0-1,5 m dziļumā), zaļajā zonā | kpl. | 3
| 27-ligumc | Apbetonējums ap akas vāku betons B25 W10 F100 | m3 | 1.05
| 27-ligumc | Smilts akas pamatnes ierīkošanai (blietēta) k>1,0 m/dnn | m3 | 4.32
101 | 27-ligumc | Sadzīves notekūdeņu plastmasas kanalizācijas kontrolaka ø560/500 ar 12,5 t vāku (1,5-2,0 m dziļumā), izbūve un montāža zaļajā zonā, t.sk. aku vāku apbetonējums, montāža | kpl. | 4
| 27-ligumc | Sadzīves notekūdeņu plastmasas kanalizācijas kontrolaka ø560/500 ar 12,5t vāku (1,5-2,0 m dziļumā), zaļajā zonā | kpl. | 4
| 27-ligumc | Apbetonējums ap akas vāku betons B25 W10 F100 | m3 | 1.4
| 27-ligumc | Smilts akas pamatnes ierīkošanai (blietēta) k>1,0 m/dnn | m3 | 5.76
102 | 27-ligumc | Saliekamo dzelzbetona elementu grodu aka ø1000 (1,5-2,0 m dziļumā) ar akas pamatni, grodiem, blīvgumiju grodu savienojumu vietās, grodu pārseguma vāku, rūpnieciski ražotiem kāpšļiem, hidroizolāciju, betonētu tekni un ķeta akas vāku 40 t izbūve un montāža grants segumā | kpl. | 2
| 27-ligumc | Saliekamo dzelzbetona elementu grodu aka ø1000 (1,5-2,0m dziļumā) ar akas pamatni, grodiem, blīvgumiju grodu savienojumu vietās, grodu pārseguma vāku, rūpnieciski ražotiem kāpšļiem, hidroizolāciju un ķeta akas vāku 40t, grants segumā | kpl. | 2
| 27-ligumc | Apbetonējums ap akas vāku betons B25 W10 F100 | m3 | 1
| 27-ligumc | Betons teknes izveidošanai B25 W10 F100 | m3 | 1
| 27-ligumc | Smilts akas pamatnes ierīkošanai (blietēta) k>1,0 m/dnn | m3 | 1.12
103 | 27-ligumc | Saliekamo dzelzbetona elementu grodu aka ø1000 (2,0-2,5 m dziļumā) ar akas pamatni, grodiem, blīvgumiju grodu savienojumu vietās, grodu pārseguma vāku, rūpnieciski ražotiem kāpšļiem, hidroizolāciju, betonētu tekni un ķeta akas vāku 12,5t izbūve un montāža zaļajā zonā | kpl. | 1
| 27-ligumc | Saliekamo dzelzbetona elementu grodu aka ø1000 (2,0-2,5m dziļumā) ar akas pamatni, grodiem, blīvgumiju grodu savienojumu vietās, grodu pārseguma vāku, rūpnieciski ražotiem kāpšļiem, hidroizolāciju un ķeta akas vāku 12,5t, zaļajā zonā | kpl. | 1
| 27-ligumc | Apbetonējums ap akas vāku betons B25 W10 F100 | m3 | 0.5
| 27-ligumc | Betons teknes izveidošanai B25 W10 F100 | m3 | 0.5
| 27-ligumc | Smilts akas pamatnes ierīkošanai (blietēta) k>1,0 m/dnn | m3 | 0.56
104 | 27-ligumc | Saliekamo dzelzbetona elementu grodu aka ø1000 (1,5-2,0 m dziļumā) ar akas pamatni, grodiem, blīvgumiju grodu savienojumu vietās, grodu pārseguma vāku, rūpnieciski ražotiem kāpšļiem, hidroizolāciju, betonētu tekni un ķeta akas vāku 12,5t izbūve un montāža zaļajā zonā | kpl. | 9
| 27-ligumc | Saliekamo dzelzbetona elementu grodu aka ø1000 (1,5-2,0m dziļumā) ar akas pamatni, grodiem, blīvgumiju grodu savienojumu vietās, grodu pārseguma vāku, rūpnieciski ražotiem kāpšļiem, hidroizolāciju un ķeta akas vāku 12,5t, zaļajā zonā | kpl. | 9
| 27-ligumc | Apbetonējums ap akas vāku betons B25 W10 F100 | m3 | 4.5
| 27-ligumc | Betons teknes izveidošanai B25 W10 F100 | m3 | 4.5
| 27-ligumc | Smilts akas pamatnes ierīkošanai (blietēta) k>1,0 m/dnn | m3 | 5.04
105 | 27-ligumc | Saliekamo dzelzbetona elementu grodu aka ø1000 (1,0-1,5 m dziļumā) ar akas pamatni, grodiem, blīvgumiju grodu savienojumu vietās, grodu pārseguma vāku, rūpnieciski ražotiem kāpšļiem, hidroizolāciju, betonētu tekni un ķeta akas vāku 12,5t izbūve un montāža zaļajā zonā | kpl. | 4
| 27-ligumc | Saliekamo dzelzbetona elementu grodu aka ø1000 (1,0-1,5m dziļumā) ar akas pamatni, grodiem, blīvgumiju grodu savienojumu vietās, grodu pārseguma vāku, rūpnieciski ražotiem kāpšļiem, hidroizolāciju un ķeta akas vāku 12,5t, zaļajā zonā | kpl. | 4
| 27-ligumc | Apbetonējums ap akas vāku betons B25 W10 F100 | m3 | 2
| 27-ligumc | Betons teknes izveidošanai B25 W10 F100 | m3 | 2
| 27-ligumc | Smilts akas pamatnes ierīkošanai (blietēta) k>1,0 m/dnn | m3 | 2.24
106 | 27-ligumc | Rūpnieciski ražota aizsargčaula, kas paredzēta Ø200 caurules iebūvei dzelzsbetona grodu akā, montāža | gb. | 10
107 | 27-ligumc | Rūpnieciski ražota aizsargčaula, kas paredzēta Ø160 caurules iebūvei dzelzsbetona grodu akā, montāža | gb. | 4
108 | 27-ligumc | Zemes darbi pie caurules iebūves dziļuma 1,0-1,5m un tranšejas platuma 1,5 m, tajā skaitā: | m | 25.9
| 27-ligumc | Tranšejas rakšana ar ekskavatoru dziļumā no 1,0-1,5m, tranšejas platums 1,5 m | m3 | 50.5
| 27-ligumc | Gruntsūdens līmeņa pazemināšana | m | 25.9
| 27-ligumc | Tranšejas aizbēršana, blietējot pa 30 cm kārtām (bez pievedamās smilts vērtības) | m | 25.9
| 27-ligumc | Izbrīvētās grunts promvešana ar kravas automašīnu līdz Pasūtītāja norādītai atbērtnei | m3 | 50.5
109 | 27-ligumc | Zemes darbi pie caurules iebūves dziļuma 1,5-2,0 m un tranšejas platuma 1,5 m, tajā skaitā: | m | 376.2
| 27-ligumc | Tranšejas rakšana ar ekskavatoru dziļumā no 1,5m līdz 2,0m, tranšejas platums 1,5 m | m3 | 978.1
| 27-ligumc | Gruntsūdens līmeņa pazemināšana | m | 376.2
| 27-ligumc | Tranšejas sienu stiprināšana ar vairogiem (tranšejas dziļums no 1,5m līdz 2,0m, tranšejas platums 1,5 m) | m | 376.2
| 27-ligumc | Tranšejas aizbēršana, blietējot pa 30 cm kārtām (bez pievedamās smilts vērtības) | m | 376.2
| 27-ligumc | Izbrīvētās grunts promvešana ar kravas automašīnu līdz Pasūtītāja norādītai atbērtnei | m3 | 978.1
110 | 27-ligumc | Zemes darbi pie caurules iebūves dziļuma 2,0-2,5 m un tranšejas platuma 1,5 m, tajā skaitā: | m | 135.8
| 27-ligumc | Tranšejas rakšana ar ekskavatoru dziļumā no 2,0m līdz 2,5m, tranšejas platums 1,5 m | m3 | 441.4
| 27-ligumc | Gruntsūdens līmeņa pazemināšana | m | 135.8
| 27-ligumc | Tranšejas sienu stiprināšana ar vairogiem (tranšejas dziļums no 2,0m līdz 2,5m, tranšejas platums 1,5 m) | m | 135.8
| 27-ligumc | Tranšejas aizbēršana, blietējot pa 30 cm kārtām (bez pievedamās smilts vērtības) | m | 135.8
| 27-ligumc | Izbrīvētās grunts promvešana ar kravas automašīnu līdz Pasūtītāja norādītai atbērtnei | m3 | 441.4
111 | 27-ligumc | Marķējuma lentes kanalizācijas sistēmai iebūve 0,5m dziļumā no zemes virsmas | m | 537.9
112 | 27-ligumc | Pievienošanās pie esošā kanalizācijas tīkla d100*(akā) | vietas | 1
113 | 27-ligumc | Pievienošanās pie esošā kanalizācijas tīkla d200*(akā) | vietas | 3
114 | 27-ligumc | Pievienošanās pie esošā kanalizācijas tīkla d100* | vietas | 7
115 | 27-ligumc | Pievienošanās pie esošā kanalizācijas tīkla d150* | vietas | 6
116 | 27-ligumc | Šķērsojumi ar komunikācijām, kuru diametrs <200mm (t.sk. to atšurfēšana) | vietas | 1
117 | 27-ligumc | Šķērsojumi ar cauruļvadiem d ≥200 (t.sk. to atšurfēšana) | vietas | 10
118 | 27-ligumc | Esošo kanalizācijas vadu demontāža un utilizēšana (jebkurš diametrs) | m | 130
119 | 27-ligumc | Esošo kanalizācijas aku demontāža un utilizācija | gb. | 8
120 | 27-ligumc | Aizbetonējami kanalizācijas vadu gali | vieta | 26
121 | 27-ligumc | CCTV pārbaude cauruļvada slīpuma un stāvokļa noteikšanai pēc būvdarbu pabeigšanas | m | 329.9
122 | 27-ligumc | Cauruļvadu hidrauliskā pārbaude ar presēšanas metodi izmantojot ūdeni | m | 537.9
123 | 27-ligumc | Cauruļvadu skalošana un tīrīšana | m | 537.9
124 | 27-ligumc | Cauruļvadu, veidgabalu, armatūras un piegāde, un ar to saistītie darbi | kpl. | 1
Kopā sadzīves kanalizācija:
LABIEKĀRTOŠANAS DARBI
Vispārējās celtniecības darbi
125 | 31-ligumc | Smilts nomaināmās grunts vietā | m3 | 350
126 | 31-ligumc | Zāliena atjaunošana | m2 | 600
| 31-ligumc | Melnzemes slānis (h=15cm) | m3 | 90
| 31-ligumc | Zāliena sēklu maisījums "Ornamental" - izsējas norma 3 kg/100 m² | kg | 18
127 | 31-ligumc | Grants seguma atjaunošana | m2 | 131
| 31-ligumc | Atjaunojamā grants segums 25 cm biezumā, frakcija 0-32mm | m3 | 32.8
| 31-ligumc | Smilts slānis (salizturīga, drenējoša; h>40cm) k>1 | m3 | 52.4
128 | 31-ligumc | Betona seguma atjaunošana | m2 | 42.2
| 31-ligumc | Atjaunojamais betona segums 10cm | m3 | 4.2
| 31-ligumc | Smilts slānis (salizturīga, drenējoša; h>10cm) k>1 | m3 | 4.2
129 | 31-ligumc | Koku aizsardzība uz būvniecības laiku | gab. | 7
130 | 31-ligumc | Koku izciršana un to sakņu/celmu utilizācija | gab. | 3
131 | 31-ligumc | Krūmu izciršana un to sakņu/celmu utilizācija | m2 | 10
132 | 31-ligumc | Žoga demontāža uz būvniecības laiku un atlikšana atpakaļ pēc būvdarbu pabeigšanas | m | 20
133 | 31-ligumc | Informatīvā plāksne atbilstoši: "Eiropas Savienības fondu 2007.-2013. gada plānošanas perioda "Publicitātes Vadlīnijas" Eiropas Savienības fondu finansējumu saņēmējiem" uzstādīšana | kpl. | 1
134 | 31-ligumc | Informatīvais stends atbilstoši: “Eiropas Savienības fondu 2007-2013 gada plānošanas perioda “Publicitātes vadlīnijas” Eiropas Savienības fondu finansējuma saņēmējiem” , piegāde un uzstādīšana | kpl. | 1
135 | 31-ligumc | Visu iekārtu palaišana, ieregulēšana un nodošana ekspluatācijā | kpl. | 1
136 | 31-ligumc | Izpilddokumentācijas sagatavošana visai paredzētajai darbībai | kpl. | 1
137 | 31-ligumc | Pasūtītāja norādītu cilvēku apmācība iekārtu un sistēmas uzturēšanai ekspluatācijā | kpl. | 1
138 | 31-ligumc | Būvlaukuma sagatavošana: pagaidu žoga montāža, pārvietotajamās tualetes noma, pagaidu elektrības pieslēgums, konteineru transportēšana, pagaidu ūdensvada pieslēgums u.c. | kpl. | 1
139 | 31-ligumc | Citi neuzskaitītie darbi un materiāli | kpl. | 1
Kopā labiekārtošanas darbi:
Kopā:
Materiālu un būvgružu transporta izdevumi
Kopā tiešās izmaksas |  |  | Ls

## EL
Lokālā tāme Nr.2
Elektromontāžas darbi EL
Būves nosaukums: |  | Alojas novada Brīvzemnieku pagasta Puikules stacijas ciema ūdenssaimniecības attīstība
Objekta nosaukums: |  | Alojas novada Brīvzemnieku pagasta Puikules stacijas ciema ūdenssaimniecības attīstība
Objekta adrese: |  | Puikules stacijas ciems, Brīvzemnieku pagasts, Alojas novads
Pasūtījuma Nr.
Sastādīta ________gada tirgus cenās, pamatojoties uz EL daļas rasējumiem un specifikācijām
[11 empty] | Tāmes izmaksa: |  |  | LVL
Tāme sastādīta:
Nr.p.k | Kods | Darba nosaukums | Mēra vienība | Vienību skaits | Vienības izmaksas | [5 empty] | Kopā uz visu apjomu
[5 empty] | laika norma (c/h) | darba samaksas likme (Ls/h) | darba alga (Ls) | mate- riāli (Ls) | mehā- nismi (Ls) | Vienības cena (Ls) | darb- ietilpība (c/h) | darba alga (Ls) | mate- riāli (Ls) | mehā- nismi (Ls) | Summa (Ls)
1 | 2 | 3 | 4 | 5 | 6 | 7 | 8 | 9 | 10 | 11 | 12 | 13 | 14 | 15 | 16
Spēka un apgaismojuma instalācija (ŪSS)
1 | 22-ligumc | Pārslēdzislēdzis 3P 32A | gab. | 1
2 | 22-ligumc | Automātslēdža 3-f C16A montāža | gab. | 2
3 | 22-ligumc | Automātslēdža 3-f C10A montāža | gab. | 1
4 | 22-ligumc | Automātslēdža 1-f C16A montāža | gab. | 2
5 | 22-ligumc | Automātslēdža 1-f B10A montāža | gab. | 1
6 | 22-ligumc | Pārsprieguma aizsardzības TN-C (B+C klase) montāža | kompl. | 1
7 | 22-ligumc | Kabeļa CYKY 5x6 montāža | m | 12
8 | 22-ligumc | Kabeā CYKY 5x4 (ekranēta) montāža | m | 35
9 | 22-ligumc | Kabeļa montāža MMJ 5x2,5 | m | 8
10 | 22-ligumc | Kabeļa montāža MMJ 3x2,5 | m | 18
11 | 22-ligumc | Kabeļa montāža MMJ 3x1,5 | m | 12
12 | 22-ligumc | Kabelis BVV-P 2x1.0 | m | 10
13 | 22-ligumc | Kabeļa gala apdares EPKT 0015 montāža | kompl. | 3
14 | 22-ligumc | Divpolu slēdža IP65 montāža | gab. | 1
15 | 22-ligumc | 1f.saim.rozetes 2viet. IP65 montāža | gab. | 1
16 | 22-ligumc | 3f.rozetes 1viet. IP65 (priekš ģeneratora pieslēguma) montāža | gab. | 1
17 | 22-ligumc | Sadales IP43; v/a; 48 moduļi montāža | kompl. | 1
18 | 22-ligumc | Gofrēta aizsargcaurules D=16mm + stiprinājumu montāža | m | 25
19 | 22-ligumc | Prožektora ar kustības sensoru + spuldze J-78mm, 100W montāža | gab. | 1
20 | 22-ligumc | Gaismekļa montāža MAH-1136/A (1x36W) + spuldzes T8 | kompl. | 2
21 | 22-ligumc | Ģenerators 6kW; 7,5kVA; 400V ar ARI vadības sadalni | kompl. | 1
22 | 22-ligumc | Elektriskā sildītāja (1,5 kW) montāža | kompl. | 1
23 | 22-ligumc | Vara ķemmes 100A; 3-fazu; 28 moduļiem montāža | kompl. | 1
24 | 22-ligumc | Darba vietas sakopšana | kompl. | 1
25 | 22-ligumc | Neuzskaitītie, specifiskie darbu apjomi | kompl. | 1
Kopā elektroapgāde, EL(ŪSS):
Kopā:
Materiālu un būvgružu transporta izdevumi
Kopā tiešās izmaksas |  |  | Ls

## BK (2)
Lokālā tāme Nr. 3
BK
Būves nosaukums: |  | Alojas novada Brīvzemnieku pagasta Puikules stacijas ciema ūdenssaimniecības attīstība
Objekta nosaukums: |  | Alojas novada Brīvzemnieku pagasta Puikules stacijas ciema ūdenssaimniecības attīstība
Objekta adrese: |  | Puikules stacijas ciems, Brīvzemnieku pagasts, Alojas novads
Pasūtījuma Nr.
Sastādīta _______ gada tirgus cenās, pamatojoties uz BK daļas rasējumiem un specifikācijām
[11 empty] | Tāmes izmaksa: |  |  | LVL
Tāme sastādīta:
Nr.p.k | Kods | Darba nosaukums | Mēra vienība | Vienību skaits | Vienības izmaksas | [5 empty] | Kopā uz visu apjomu
[5 empty] | laika norma (c/h) | darba samaksas likme (Ls/h) | darba alga (Ls) | mate- riāli (Ls) | mehā- nismi (Ls) | Vienības cena (Ls) | darb- ietilpība (c/h) | darba alga (Ls) | mate- riāli (Ls) | mehā- nismi (Ls) | Summa (Ls)
1 | 2 | 3 | 4 | 5 | 6 | 7 | 8 | 9 | 10 | 11 | 12 | 13 | 14 | 15 | 16
ŪSS ēka
1.1 | 03-ligumc | Durvju, esošās grīdas, esošā jumta un esošās betona pamatu aizsargapmales demontāža | kpl | 1
1.2 | 03-ligumc | Monolītas dz/b grīdas ierīkošana uz grunts ar 0,5% slīpumu trapa virzienā | m2 | 6.5
| 03-ligumc | Betons B20 (C16/20), W8 | m3 | 0.65
| 03-ligumc | Siets ∅10 AIII 150x150 mm | kg | 72
| 03-ligumc | Šķembas (frakcija 20-40 mm) | m3 | 1
| 03-ligumc | Izturīga PE plēve t=0,2 | m2 | 6.5
| 03-ligumc | Ekstrudēts putupolistirols, b=50 mm | m2 | 6.5
| 03-ligumc | Elastīga starplika, b=100 mm | m | 10.5
| 03-ligumc | Traps 150x300 skalošanas ūdeņu savākšanai | gb | 1
1.3 | 03-ligumc | Pamatu atrakša grunti izstrādājot ar rokām | m3 | 7
1.4 | 03-ligumc | Pamatu drenāžas ierīkošana | m | 13
| 03-ligumc | Oļi, frakcija 20-40 mm | m3 | 3.2
| 03-ligumc | Izturīga PE plēve t=0,2 | m2 | 8.1
1.5 | 03-ligumc | Būvbedres aizbēršana ar rokām | m3 | 4
1.6 | 03-ligumc | Pamatu siltināšana ieskaitot virsmas izlīdzināšanu, remontu un hidroizolācijas ierīkošanu | m2 | 13
| 03-ligumc | Cementa java pamatu izlīdzināšanai | kpl | 1
| 03-ligumc | Bitumena mastika | kg | 26
| 03-ligumc | Līme putupolistirolam | kg | 26
| 03-ligumc | Ekstrudēts putupolistirols, b=100 mm | m2 | 13
| 03-ligumc | Siltumizolācijas stiprinājumi | kpl | 1
1.7 | 03-ligumc | Sienu siltināšana ieskaitot 1 loga aizmūrēšanu | m2 | 43
| 03-ligumc | Līmjava | kg | 172
| 03-ligumc | Putupolistirols, b=100 mm | m2 | 43
| 03-ligumc | Siltumizolācijas stiprinājumi | kpl | 1
| 03-ligumc | Armējoša java | kg | 172
| 03-ligumc | Armējošs stikla šķiedras siets | m2 | 43
| 03-ligumc | Fasādes krāsa | l | 11
| 03-ligumc | Ventilācijas reste 200x100 | gb | 1
1.8 | 03-ligumc | Monolītas dz/b joslas izveidošana zem jumta sijām, demontējot liekos ķieģeļus | m | 12
| 03-ligumc | Betons B20 (C16/20) | m3 | 0.4
| 03-ligumc | Stiegras ∅12 AIII | kg | 33
| 03-ligumc | Stiegras ∅8 AIII | kg | 9
1.9 | 03-ligumc | Jauna vienslīpju jumta izbūve iekaitot siju un latu piezāģēšanu, jumta apdari un siltināšanu | m2 | 17.2
| 03-ligumc | Profilētās skārda loksnes T 20 | m2 | 17.2
| 03-ligumc | Siltumizolācija Exstra, b=200 | m2 | 11
| 03-ligumc | Pretkondensāta izolācija | m2 | 18
| 03-ligumc | Tvaika izolācija | m2 | 8
| 03-ligumc | Ruberoīds mastikā | kpl | 1
| 03-ligumc | Impregnēta koka sija 50x200 | m3 | 0.3
| 03-ligumc | Koka latas 50x22 | m3 | 0.03
| 03-ligumc | Koka šķērslatas 100x32 | m3 | 0.12
| 03-ligumc | Ūdens izturīgs saplāksnis, t=18 | m2 | 9
| 03-ligumc | OSB 3, t=15 | m2 | 10
| 03-ligumc | Siltināta koka lūka ar cinkota skārda apdari 600x750 | gb | 1
| 03-ligumc | Skārda elementi pa jumta perimetru | kpl | 1
| 03-ligumc | Skārda lāsenis | kpl | 1
| 03-ligumc | Lietus ūdens tekne ∅ 150 kompl. ar stiprinājumiem | m | 4.7
| 03-ligumc | Lietus ūdens notekcaurule ∅ 120 kompl. ar stiprinājumiem | m | 3.5
1.10 | 03-ligumc | Siltinātu metāla durvju montāža | gb. | 1
| 03-ligumc | Siltinātas metāla durvis 1100x2100 kompl. ar stiprinājumiem | gb. | 1
1.11 | 03-ligumc | Monolīta dz/b lieveņa ierīkošana | m3 | 0.24
| 03-ligumc | Betons B20 (C16/20), W8 | m3 | 0.24
| 03-ligumc | Siets ∅10 AIII 150x150 mm | kg | 11
| 03-ligumc | Šķembas (frakcija 20-40 mm) | m3 | 0.2
Kopā ŪSS ēka
Kopā:
Materiālu un būvgružu transporta izdevumi
Kopā tiešās izmaksas |  |  | Ls

## GP
Lokālā tāme Nr.4
GP
Būves nosaukums: |  | Alojas novada Brīvzemnieku pagasta Puikules stacijas ciema ūdenssaimniecības attīstība
Objekta nosaukums: |  | Alojas novada Brīvzemnieku pagasta Puikules stacijas ciema ūdenssaimniecības attīstība
Objekta adrese: |  | Puikules stacijas ciems, Brīvzemnieku pagasts, Alojas novads
Pasūtījuma Nr.
Sastādīta_________gada tirgus cenās, pamatojoties uz GP daļas rasējumiem un specifikācijām
[11 empty] | Tāmes izmaksa: |  |  | LVL
Tāme sastādīta:
Nr.p.k | Kods | Darba nosaukums | Mēra vienība | Vienību skaits | Vienības izmaksas | [5 empty] | Kopā uz visu apjomu
[5 empty] | laika norma (c/h) | darba samaksas likme (Ls/h) | darba alga (Ls) | mate- riāli (Ls) | mehā- nismi (Ls) | Vienības cena (Ls) | darb- ietilpība (c/h) | darba alga (Ls) | mate- riāli (Ls) | mehā- nismi (Ls) | Summa (Ls)
1 | 2 | 3 | 4 | 5 | 6 | 7 | 8 | 9 | 10 | 11 | 12 | 13 | 14 | 15 | 16
1. Zemes darbi
1.1. | 03-ligumc | Projekta nospraušana dabā | kpl. | 1
1.2. | 03-ligumc | Esošās auglīgās augsnes virskārtas noņemšana ar buldozeru no esošā zāliena visā proj. terit. robežā (H=40cm-868.54m2 zem grants piebraucamā ceļa;H=15 cm-446.71m2 pārējā terit.),berot kravas automašīnā, aizvešana (līdz 5 km) un utilizācija (zāliena ierīkošanai nepieciešamais melnzemes daudzums novietojams atbērtnē 67.0 m3) | m3 | 414.4
1.3. | 03-ligumc | Liekās grunts noņemšana zem projektētā grants ceļa un apgriešanās laukuma (Hvid=10 cm, 868.54 m2) un aizvešana, rokot grunti ar ekskavatoru, kraujot auto pašizgāzējā ar izvešanu līdz 5 km un utilizāciju | m2 | 868.54
2. Ceļu un laukumu izbūve
2.1. | 03-ligumc | Iesegumu atlikšanas punktu koordināšu uzmērīšana un nospraušana dabā | kpl. | 1
2.2. | 03-ligumc | Gultnes sagatavošana zem projektētajiem grants laukumiem (65cm dziļumā no projektētajām augstuma atzīmēm) rokot grunti ar ekskavatoru, kraujot auto pašizgāzējā ar izvešanu līdz 5 km un utilizāciju | m2 | 868.54
2.3. | 03-ligumc | Projektētā grants seguma ceļa ierīkošana, iekļaujot visas konstruktīvās kārtas, paredzot visu ieseguma kārtu izbūvi un blietēšanu | m2 | 868.54
2.3.1. | 03-ligumc | Drenējošas smiltis K>1 m/dnn pamatnes izbūve 15 cm biezumā, iekļaujot blietēšanu | m3 | 130.28
2.3.2. | 03-ligumc | Dolomīta šķembu maisījuma (fr.0/56mm) pamatnes izbūve 30 cm biezumā, iekļaujot blietēšanu | m3 | 260.56
2.3.3. | 03-ligumc | Grants maisījuma (fr. 0/32) seguma izbūve 20 -80cm biezumā, iekļaujot blietēšanu | m3 | 173.71
3.Žoga ierīkošana
3.1.1. | 03-ligumc | Būvbedru izrakšana un sagatavošana pamatu izbūvei, paredzot grunts iekraušanu auto pašizgāzējā ar izvešanu līdz 5km un utilizāciju | m3 | 13.05
3.1.2. | 03-ligumc | Šķembu pabēruma un monolīta betona pamatu ierīkošana(stūra,rindu un vārtu stabi), iekļaujot stabu nostiprināšanu | gab. | 38
3.1.3. | 03-ligumc | Atsaišu montāža, iekļaujot pamatu betonēšanu šķembu pabērumā | gab. | 10
3.1.4. | 03-ligumc | Žoga sieta uzstādīšana un stiprināšana pie stabiem | t.m. | 86.49
3.1.5. | 03-ligumc | Slēdzamu divviru vārtu montāža (3,5 m pl.) un informatīvās plāksnes“Nepiederošiem ieeja aizliegta” uzstādīšana | kompl. | 1
4. Teritorijas apzaļumošana
4.1. | 03-ligumc | Zāliena ieseguma ierīkošana : | m2 | 446.71
4.2.1. | 03-ligumc | Augsnes sagatavošana (no esošas melnzemes) zālienam, planēšana ar rokām (h=150mm), blietēšana atbilstoši zāliena projektētajām augstuma atzīmēm (442.10m2) | m3 | 67
4.2.2. | 03-ligumc | Zāliena sēšana, iekļaujot zāliena sēklu iestrādāšanu augsnē 3 mm dziļumā un pieblietēšanu (13.3 kg zāliena sēklu) | m2 | 446.71
Kopā GP:
Kopā:
Materiālu un būvgružu transporta izdevumi
Kopā tiešās izmaksas |  |  | Ls