## Sagatavošanās darbi
Sagatavošanās darbu daudzumu saraksts
Nr.p.k | Darba apraksts | Mēr. vien | Daudzums
I POSMS (Sporta iela 281m)
1 | Objekta uzmērīšana un nospraušana | km | 0.281
2 | Esošā asfaltbetona seguma demontāža transprotējot uz atbērtni Hvid-10cm (pk 0+84 - pk 2+81) | m³ | 135
3 | Akas augšējā groda pārbūve, nomaiņa uz ekscentriska tipa grodu (pk 2+05) | gb. | 1
4 | Asfalta seguma salaiduma vietas frēzēšana H-4cm ar AC-11 (surf.) ieklāšanu | m² | 27
5 | Esošo aku vāku līmetņošana projektētā seguma līmenī (pk 0+35) | gb. | 1
6 | Komunikāciju aizsargčaulu izbūve (PVC šķeltas ø100mm) ar kabeļa atrakšanu (pk 1+62) | m | 8
II POSMS (Stāvlaukums pie Sporta ielas)
1 | Objekta uzmērīšana un nospraušana | km | 0.02
2 | Esošo aku vāku līmetņošana projektētā seguma līmenī | gb. | 1
3 | Koku zāģēšana ar celmu laušanu , transprotējot uz atbērtni | gb. | 2
III POSMS (atzars no Sporta ielas)
1 | Objekta uzmērīšana un nospraušana | km | 0.082
2 | Asfalta seguma salaiduma vietas frēzēšana H-4cm ar AC-11 (surf.) ieklāšanu | m² | 18
IV POSMS (Gājēju ietve no Sporta ielas)
1 | Objekta uzmērīšana un nospraušana | km | 0.095
2 | Asfalta seguma salaiduma vietas frēzēšana H-4cm ar AC-11 (surf.) ieklāšanu | m² | 8
| Sastādīja: | I.Kājiņš
| Pārbaudīja: | J. Roops

## Tāme 1 posms
Lokālā tāme (pie finanšu piedāvājuma)
Skolas ielas un gājēju celiņa rekonstr. Puikulē un gājēju celiņu Nr.1;Nr.2;Nr.3rekonstr.Ozolmuižā
Nr.p.k | Darba nosaukums | Mērv. | Daudz. | Cena par 1 vienību bez PVN, Ls | Summa bez PVN, Ls
Skolas iela (274m), Puikulē
1 | Objekta uzmērīšana un nospraušana | m | 274
2 | Esošā asfaltbetona seguma demontāža transprotējot uz atbērtni Hvid-10cm (pk 1+40 - pk 2+12) | m³ | 35
3 | Koku zāģēšana ar celmu laušanu , transprotējot uz atbērtni | gb. | 2
4 | Asfalta seguma salaiduma vietas frēzēšana H-4cm ar AC-11 (surf.) ieklāšanu | m² | 16
5 | Esošo aku vāku līmetņošana projektētā seguma līmenī (pk 0+35) | gb. | 3
6 | Komunikāciju aizsargčaulu izbūve (PVC šķeltas ø100mm) ar kabeļa atrakšanu (pk1+52 unpk 1+62) | m | 16
7 | Augu zemes noņemšana H-20cm, sastumjot kaudzēs turpm. Izmantoš. | m³ | 130
8 | Gultnes izstrāde, transportējot uzbērumā | m³ | 175
9 | Uzbēruma izbūve posmā no pk2+00līdz 2+70 | m3 | 170
10 | Zemes klātnes planēšana | m² | 1016
11 | Salt. dren. smilts slānis H-25cm (kf>1m/dnn) | m³ | 250
12 | Pamata izbūve ar šķembu mais. (0/45) H-16cm | m² | 895
13 | Asfaltbetons AC 16 (base./bin) H-4cm | m² | 780
14 | Asfaltbetons AC 11 (surf) H-4cm | m² | 760
15 | sfaltbetons Ac-11 (surf) H-5cm | m2 | 290
16 | Ceļa apmale BR100.30.15 uz C16/20 pam. | m | 80
17 | Ceļa apmale BR100.22.15 uz c16/20 pam. | m | 15
18 | Nomaļu uzpildīšana ar grants mais. 0/16 Hvid-8cm | m² | 219
19 | Nogāzes nostiprināšana ar augu zemi apsējot ar zālāja sēklām H-10cm | m² | 740
20 | Atpūtas vietas un esošo pieslēdzošo celiņu pieslguma izbūve
| 20.1 | m³ | 13
| 20.2 | m² | 85
| 20.3 | m² | 73
| 20.4 | m | 90
| 20.5 | m² | 73
21 | Gājēju celiņu pieslēgumu izb.ar grants šķembu maisījumu 0/16 H -6cm | m2 | 20
22 | Skolas galveno ieeju granīta kāpņu pārbūve | gb. | 1
Kopā:
Skolas ielas atzars no pk 1+90 pa kreisi (ap skolu) L-92m, Puikulē
1 | Objekta uzmērīšana un nospraušana | m | 92
2 | Gultnes izstrāde, transportējot uz atbērtni | m³ | 80
3 | Betona apmales BR75.20.8.un bruģa seguma demontāža | m | 14
4 | Zemes klātnes planēšana | m² | 610
5 | Salt. dren. smilts slānis H-25cm (kf>1m/dnn) | m³ | 124
6 | Pamata izbūve ar šķembu mais. (0/45) H-16cm | m² | 430
7 | Betona apmales BR75.20.8.izbūve Ieejas laukumā | m | 12
8 | Bruģakmens H-6cm montāža pk0+65 uz šķembu mais.pam. | m2 | 16
7 | Ceļa apmale BR100.30.15 uz C16/20 pam. | m | 72
8 | Ceļa apmale BR100.30.22.15 uz C16/20 pam. | m | 2
9 | Betona apmale BR100.22.15 uz c16/20 pam. | m | 8
10 | Virsūdens drenāžas sistēmas ierīkošana pk0+50-0+70
| Drenu caurule PVC | m | 20
| 10.2Metāla caurule d-150mm | m | 6
| 10.3 Gūlijas PV d-400mm; H-1.4m izbūve | gb. | 1
11 | Asfaltbetons AC 16 (base./bin) H-4cm | m² | 376
12 | Asfaltbetons AC 11 (surf) H-4cm | m² | 366
13 | Nomaļu uzpildīšana ar grants mais. 0/16 H-8cm | m² | 45
14 | Nogāzes nostiprināšana ar augu zemi apsējot ar zālāja sēklām H-10cm | m² | 170
Kopā:
Gājēju celiņš Skola-Parku iela L-95m, Puikulē
1 | Objekta uzmērīšana un nospraušana | m | 95
2 | Asfalta seguma salaiduma vietas frēzēšana H-4cm ar AC-11 (surf.) ieklāšanu | m² | 8
3 | Augu zemes noņemšana H-20cm, sastumjot krautnēs turpmākai izmant. | m³ | 40
4 | Gultnes izstrāde, transportējot uz atbērtni | m³ | 32
5 | Zemes klātnes planēšana | m² | 340
6 | Salt. dren. smilts slānis H-20cm (kf>1m/dnn) | m³ | 62
7 | Betona apmale BR75.20.8 uz c16/20 pam. | m | 190
7 | Pamata izbūve ar šķembu mais. (0/45) H-14cm | m² | 243
8 | Smilts izlīdzinošais slānis H-3cm | m² | 145
9 | Betona bruģakmens H-6cm | m² | 145
10 | Nomales un nogāzes nostiprināšana ar augu zemi H- 10cm | m² | 247
Kopā:
Aprīkojums Puikulē
1 | Koka soliņu uzstādīšana bez atzveltnes | gb. | 6
2 | Atkritumu urnu uzstādīšana | gb. | 4
3 | Bērnu rotaļu laukuma komplekta uzstādīšana | gb. | 1
4 | Ceļa zīmes "Dodiet ceļu"uzstādīšanauz cinkota met.st | gb. | 2
Kopā:
Gājēju celiņš Nr.1 Skola-"Zīles" L-74m; B-2,0m, Ozolmuižā
1 | Objekta uzmērīšana un nospraušana | m | 74
2 | Esošo betona plātņu seguma demontāža transprotējot uz atbērtni atkārtotai izmantošanai | m² | 150
3 | Zemes klātnes planēšana | m² | 177
4 | Celiņa pamata izbūve ar šķembu mais. (0/45) H-14cm | m² | 177
5 | Ceļa apmale 100.22.15 uz C16/20 pam. | m | 5
6 | Betona apmale BR75.20.8 uz c16/20pam. | m | 150
7 | Smilts izlīdiznošais slānis. H-3cm | m² | 148
8 | Betona bruģakmens H-6cm | m² | 148
9 | Nogāzes nostiprināšana ar augu zemi apsējot ar zālāja sēklām H-10cm | m² | 75
10 | Granīta bloku pakāpienu pārbūve | gb. | 1
Kopā:
Gājēju celiņš Nr.2 (Skola- "Zīles"celiņš pk0+41)-Sadzīves korpuss L-50m; B-1,5m, Ozolmuižā
1 | Objekta uzmērīšana un nospraušana | m | 50
2 | Esošo betona plātņu seguma demontāža transprotējot uz atbērtni atkārtotai izmantošanai | m² | 100
3 | Zemes klātnes planēšana | m² | 100
4 | Celiņa pamata izbūve ar šķembu mais. (0/45) H-14cm | m² | 93
5 | Betona apmale 75.20.8 uz C16/20 pam. | m | 100
6 | Ceļu apmale BR100.22.15 uz C16/20 pam. | m | 2
7 | Smilts izlīdiznošais slānis. H-3cm | m² | 75
8 | Betona bruģakmens H-6cm | m² | 75
9 | Nogāzes nostiprināšana ar augu zemi apsējot ar zālāja sēklām H-10cm | m² | 50
Kopā:
Gājēju celiņš Nr.3 Skola- veikals L=(47+12=59,0)m; B-1,5m, Ozolmuižā
1 | Objekta uzmērīšana un nospraušana | m | 59
2 | Esošo betona plātņu seguma demontāža transprotējot uz atbērtni atkārtotai izmantošanai | m² | 65
3 | Gultnes izstrāde, transportējot uz atbērtni | m³ | 20
4 | Zemes klātnes planēšana | m² | 112
5 | Salt. dren. smilts slānis H-20cm (kf>1m/dnn) | m³ | 30
6 | Celiņa pamata izbūve ar šķembu mais. (0/45) H-14cm | m² | 112
7 | Betona apmale BR75.20.8 uz c16/20pam. | m | 118
8 | Ceļa apmale BR100.3022.15 uz c16/20 pam. | m | 6
9 | Smilts izlīdzinošais slānis H-3cm | m2 | 89
10 | Betona bruģakmens H-6cm | m2 | 89
8 | Nogāzes nostiprināšana ar augu zemi apsējot ar zālāja sēklām H-10cm | m² | 83
Kopā:
Rotaļlaukuma aprīkojums, Ozolmuižā
1 | Šūpoļu ar pārsveri uzstādīšana | gb. | 1
2 | Bērnu spēļu laukuma komplekta izstādīšana ar šūpolēm un slidkalniņu | gb. | 1
3 | Atspertipa šūpoļu uzstādīšana | gb. | 1
4 | Trepveida kāpšanas sienas ierīkošana | gb. | 1
Kopā:
Pavisam kopā:
PVN 22%:
Pavisam kopā objektos:
Pretendents
_____________________
/vārds, uzvārds/
/amats/

## KOPTĀME
Pielikums Nr.3
iepirkumam
"Brīvzemnieku pagasta vides labiekārtošana"
id. Nr.AND/2012/11/ELFLA
FINANŠU PIEDĀVĀJUMS
Nosaukums:
Brīvzemnieku pagasta vides labiekārtošana
Objekta nosaukums:
Skolas iela , Skolas ielas atzara un gājeju celiņa rekonstrukcija Puikulē;
Gājeju celiņu Nr,1 ;Nr2;Nr.3 rekonstrukcija un bērnu rotaļlaukuma aprīkojums Ozolmuižā
Objekta adrese: |  | Puikules ciemats, Ozolmuižas ciemats, Alojas novads
| Nr.p.k | Lokālās tāmes nosaukums |  | Izmaksas, LVL bez PVN
| 1 | Skolas ielas un gājēju celiņa rekonstr. Puikulē
| 2 | Gājēju celiņu Nr.1;Nr.2;Nr.3rekonstr.Ozolmuižā
Kopā
PVN 22%:
Pavisam kopā (ar PVN):
Pretendents
_____________________
/vārds, uzvārds/
/amats/