## Sheet1
Vilzēnu bērnudārzs
Nr.p.k | Darba nosaukums | Mērvienība | Daudzums
1
2 | Ārsienu siltināšana ar cieto akmens vati 120mm ar dekoratīvo apmetumu, kā arī jaunu notekcauruļu izveidošana, vatei λ =< 0,04 W/(m2*K) | m2 | 274
3 | Esošās sienas virsmas attīrīšana | m2 | 274
4 | Plaisu izlīdzināšana ar javu, kas sagatavota no smilšu polimērcementa maisījuma. Sienas defektu remonts. | m2 | 274
5 | Fasādes sienu un pilastru remonts | m2 | 10
6 | Metāla siets 200x200 | m2 | 10.5
7 | Grunts | Kg | 2
8 | Stiprinājumi | gb. | 60
9 | Apmetuma sastāvs | m3 | 0.3
10 | Fasāžu apšūšana ar akmens vati b=120mm, armēšana | m2 | 274
11 | Grunts | L | 95.9
12 | Cietā akmens vate Rockwoll Fasarock b=120mm | m2 | 287.7
13 | Līmjava | kg | 1096
14 | Armējamā java | kg | 1370
15 | dībeļi | gb. | 1644
16 | Stiklaškiedras siets | m2 | 301.4
17 | Stūra šina ar sietu | m | 248.8
18 | Cokola profils | m | 50
19 | Fasāžu dekoratīvā apmešana | m2 | 274
20 | Dekoratīvais apmetums | Kg | 1096
21 | Grunts | L | 82.2
22 | Apmesto fasāžu gruntēšana, krāsošana | Kg | 274
23 | Gruntskrāsa, krāsa | l | 90.42
24 | Sastatņu montāža un demontāža (ar aizsargsietu) | m2 | 297.5
25 | Sastatņu noma | m2 | 297.5
26
27 | Jumta siltināšana ar ar tenaporu 200 mm, tenapora λ =< 0,04 W/(m2*K), tvaika un hidroizolācijas slāņa uzklāšana | m2 | 203.48
28 | Jumta virsmas attīrīšana no netīrumiem un gružiem | m2 | 203.48
29 | Tvaika izolācijas plēves ieklāšana | m2 | 203.48
30 | Siltumizolācijas ierīkošana ar Tenapors EPS | m2 | 203.48
31 | Palīgmateriāli | m2 | 209.58
32 | Cietās siltumizolācijas virskārtas plātnes ierīkošana 20mm ROB 60 | m2 | 223.83
33 | Pamatnes gruntēšana ar bituma mastiku | m2 | 203.48
34 | Jumta seguma izveidošana no ruļļu materiāla 2 kārtās, uzkausējot ar gāzes degli | m2 | 203.48
35 | Palīgmateriāli | m2 | 203.48
36 | Betona pamatu nokalšana | m3 | 1.73
37 | Kāpņu demontāža | gb | 3
38
39 | Nesošo konstrukciju pagarināšana | gb | 12
40
41 | "U" Nr. 16 l=2m | gb | 12
42 | Esošo kāpņu attīrīšana no rūsas un gruntēšana | m2 | 69.9
43 | Kāpņu uzstādīšana un remonts | kompl | 3
44 | Kāpņu pamatu betonēšana ar veidņu montāžu un demontāžu | m3 | 1.8
45 | Kāpņu krāsošana 2x | m2 | 69.9
46 | Bojāto parapeta plātņu demontāža | m2 | 4
47 | Parapeta plātņu demontāža, pārvietošana un montāža uz cementa javas | m2 | 6.4
48 | Parapeta nosegplātņu betonēšana ar veidņu montāžu un demontāžu | m2 | 4
49 | Ventilācijas skursteņu nosegplātņu demontāža | m2 | 12
50 | Ventilācijas skursteņu galvu remonts (ķieģeļi + cementa java) | m2 | 4.8
51 | Ventilācijas skursteņu plātņu izgatavošana un montāža | m2 | 12
52 | Rūpnieciski krāsota profilēta skārda iestrāde dzegas vertikālē (T-15 ar pol pārklājumu) | m2 | 74
53 | Skārda lāseņa iebūve dzegā | m | 165
54 | Dzegas apakšas gruntēšana | m2 | 41
55 | Dzegas apakšas apmešana | m2 | 41
56 | Dzegas apakšas krāsošana | m2 | 41
57 | Azbestcementa lokšņu seguma demontāža (iesk utilizāciju) | m2 | 8.2
58 | Latojuma iebūve jumta klājam | m2 | 8.2
59 | Vējmalu - sānu apdare | m | 2.7
60 | Jumta seguma profilēta skārda iebūve (T-20 ar Pol pārklājumu) | m2 | 8.2
61 | Skārda pieslēgums sienai | m | 7.5
62 | Esošā dēļu apšuvuma apstrāde ar kolorex | m2 | 8.6
63 | Betona apmales ierīkošana pa ēkas perimetru no betona B20 100 mm biezumā (iesk 100mm blietētu šķembu pabēruma izveidošanu un liekās grunts izrakšanu) | m2 | 128
64 | šķembas | m3 | 12.8
65 | betons B20 | m3 | 12.8
66 | kokmateriāli | m3 | 0.4
67 | Veidņu montāža un demontāža | m2 | 19.2