## tame
2.pielikums
Darbu apjomi
OBJEKTA NOSAUKUMS: "Sabiedriskais centrs", Puikule, Brīvzemnieku pagasts, Alojas novads novads
PASŪTĪTĀJS: Alojas novada pašvaldība
Zibensaizsardzības projektēšanas un izbūves apjomi
Pamatojums: Ēkas plāni (inventarizācija), objekta apsekojums.
Uz doto apjomu bāzes sastādīt tāmi esošās tirgus cenās, saskaņā ar Latvijas būvnormatīvu LBN 501-17 ''Būvizmaksu noteikšanas kārtība''
Nr. | Darba nosaukums | Mērv. | Skaits
1 | Apaļstieple alumīnija AlMgSi Ø 8mm | m | 48
2 | Stieples turētājs sienai | gab. | 22
3 | Stieples turētājs jumtam | gab. | 36
4 | Stieples turētājs uz kores | gab. | 8
5 | Varioklemme | gab. | 6
6 | Klemme stieples pievienojums teknei | gab. | 2
7 | Nerūsoša tērauda masts pulēts L=5,0m | gab. | 1
8 | Masta stiprinājums pie skursteņa | kompl | 1
9 | Masta adapters | kompl | 1
10 | Aktīvais uztvērējs SCHIRTEC S-AS Δt = 30μs | gab. | 1
11 | Zibens spērienu skaitītājs | gab. | 1
12 | Kontrolsavienojuma klemme | gab. | 2
13 | Zemējuma klemme | gab. | 12
14 | Zemējuma stienis 20mm/1,5m | gab. | 24
15 | Zemējuma stieņa spice | gab. | 6
16 | Apaļstieple cinkota Rd10 PVC | m | 6
17 | Plakandzelzis cinkots 30x3,5mm tranšejā | m | 24
18 | Pārsprieguma novadītājs I+II kat (B+C) 4 pole | gab. | 1
19 | Pretkorozijas lenta | gab. | 1
20 | Groza pacēlāja noma vai sastanes | d | 1
21 | Pārējie montāžas materiāli | kpl | 1
22 | Tehniskā projekta izstrāde 3 eks. | kpl | 3
23 | Tehniskie mērījumi un izpilddokumentācija 3 eks. | kpl | 3
| Pavisam kopā, t.sk. soc. nodoklis 24,09%: |  | .
Materiālu piegādes izmaksas:
Tiešās izmaksas kopā:
Virsizdevumi (tajā skaitā darba aizsardzība):
Peļņa:
| KOPĀ: |  | .
PVN:
| KOPĀ: |  | .