## BA
Būvdarbu apjomu saraksts
Objekta nosaukums: | PRIMĀRAS VESELĪBAS APRŪPES INFRASTRUKTŪRAS UZLABOŠANA ŠĶIRMANTES E. ĢIMENES ĀRSTA PRAKSĒ
Objekta adrese: | “ĀBELES” – 13, PUIKULĒ, BRĪVZEMNIEKU PAGASTS, ALOJAS NOVADS
Pasūtījuma Nr.: | BP/2010, Pasūtītājs - ALOJAS NOVADA DOME JŪRAS IELA 13, ALOJA, ALOJAS NOVADS, LV-4064
Apjomi sastādīti, pamatojoties uz AR daļas rasējumem.
N. p.k. | Darbu nosaukums | Mērvienība | Daudzums
1 | 3 | 4 | 5
1. | Teritorija:
1.1 | Betona bruģakmeņa seguma veidošana:
1.1.1 | Betona bruģakmens Prizma 5 | m2 | 28
1.1.2 | Dolomīta šķembu izsijas (32mm), h=0,05m | m3 | 1.4
1.1.3 | Nesaistītu minerālmateriālu pamata nesošā virkārta (0/45), rupja grants | m3 | 4.2
1.1.4 | Salizturīga kārta, drenējoša smilts | m3 | 7
1.1.5 | Bruģakmens atstarpes aizpildīšana ar sijātu smilti | m2 | 28
1.2. | Apmales uzstādīšana:
1.2.1 | Ietvju apmale 8 (1000x200x80mm) | m | 39
1.2.2 | Slīpā apmale | m | 2
1.2.3 | Apmales apbetonēšana | m | 39
1.3. | Zāliena atjaunošana:
1.3.1 | Sēts daudzgadīgs zāliens | kg | 0.54
1.3.2 | Auglīgā augsne | m3 | 2.7
2 | Demontāžas darbi:
2.1 | Esošās koka balkona durvju, iekšdurvju un logu demontāža | gab. | 5
2.2 | Balkona metāla margas demontāža | m | 5.04
2.3 | Balkona betona izlīdzinošās kārtas demontāža | m2 | 2.8
2.4 | Paneļa posma demontāža | m2 | 2.7
2.5 | Betona sliekšņa demontāža | gab. | 1
3 | Pacēlāja uzstādīšana:
3.1. | Pacēlāja pamatu ierīkošana:
3.1.1 | Vītņstienis cinkots M20, L=1000 | gb | 6
3.1.2 | Kvadrātpofila 80*80*5 montāža | gb | 2
3.1.3 | Metāla loksne 1200*300*5 | gb | 2
3.1.4 | Blietēta grunts E=45MPa | m2 | 1.4
3.1.5 | Blietētu šķembu pabērums E=90Ma | m3 | 0.18
3.1.6 | Pamata iebetonēšana, betons B25/30 | m3 | 0.88
3.1.7 | Stiegrojuma sieta uzstādīšana D10, 150*150 1320*1000 | m2 | 1.32
3.1.8 | Stiegrojuma sieta uzstādīšana D10, 200*200, 1320*1260 2gb. | m2 | 3.33
3.1.9 | Stiegrojuma sieta uzstādīšana D10, 100*100, 1320*340 | m2 | 0.45
3.1.10 | Hidroizolācija – bitumena mastika (2.kārtās) | m2 | 0.56
3.1.11 | Montāžas un palīgmateriāli, stiprinājumi, enkurojumi u.c. nepieciešamie materiāli atbilstoši ražotāja tehnoloģijai | kpl | 1
3.2. | Vertikālā pacēlāja uzstādīšana:
3.2.1 | Ratiņkrēslu pacēlājs no Zanits , VPV-200 | kpl | 1
3.2.2 | Kabeļa montāža S-1 sadalē, ievilkšana, dzīslu apdare, kabeļu marķēšana, stiprināšana ieskaitot visus nepieciešamos darbus un materiālus | m
3.2.3 | NYM-J-3x2.5 | m | 25
3.2.4 | Montāžas un palīgmateriāli, stiprinājumi, enkurojumi u.c. nepieciešamie materiāli atbilstoši ražotāja tehnoloģijai | kpl | 1
4 | Balkona remontdarbi:
4.1. | Balkona remontdarbi tehniskā stāvokļa uzlabošanai:
4.1.1 | Notīrīt betona kustīgas daļas | kpl | 1
4.1.2 | Notīrīt stiegrojumu no korozijas | kpl | 1
4.1.3 | Apstrādāt stiegrojumu ar pretkorozijas aizsardzības līdzekļi | kpl | 1
4.1.4 | Plātnes stūros piemetināt jauno stiegrojumu | kpl | 1
4.1.5 | Atjaunot betona slāni | kpl | 1
4.1.6 | Izveidot jauno betona izlīdzinošo kārtu (50mm) | m2 | 2.8
4.1.7 | Uzklāt salizturīgo līmi (Knauf K4 līme) | m2 | 2.8
4.1.8 | Uzklāt flīžu ieklājumu (ROCK pēc RAKO kataloga) | m2 | 2.8
4.1.9 | Montāžas un palīgmateriāli, stiprinājumi, enkurojumi u.c. nepieciešamie materiāli atbilstoši ražotāja tehnoloģijai | kpl | 1
4.2. | Balkona margas uzstādīšana, metinot pie esošā tērauda leņķi:
4.2.1 | Balkona metāla marga, ø40mm | m | 3.45
4.2.2 | Metāla stienis, ø15mm | m | 13.8
4.2.3 | Metāla stabs 40x40x1060mm | gab. | 10
4.2.4 | Metāla vārtiņi pie pacēlāja | gab. | 1
4.2.5 | Montāžas un palīgmateriāli, stiprinājumi, enkurojumi u.c. nepieciešamie materiāli atbilstoši ražotāja tehnoloģijai | kpl | 1
5 | Telpas Nr. 2 kosmētiskais remonts:
5.1. | Sienas apdare:
5.1.1 | Esošās sienas attīrīšana no tapetēm | m2 | 41.37
5.1.2 | Sienas lokāla pieslīpēšana | m2 | 41.37
5.1.4 | Sienas gruntēšana ar CAPAROL CTS 605 Putzgrund weiss zemapmetuma grunti | m2 | 41.37
5.1.5 | Sienas krāsošana ar Caparol Classic mazgājamo krāsu | m2 | 41.37
5.2. | Grīdas apdare:
5.2.1 | Esošās grīdas attīrīšana no veca grīdas seguma | m2 | 17.3
5.2.2 | Linoleja līmes uzklāšana (Bostic Linotac LT) | m2 | 17.3
5.2.3 | Jauna linoleja uzklāšana (Spark V01 pēc Tarkett kataloga) | m2 | 17.3
5.3. | Griestu apdare:
5.3.1 | Griestu attīrīšana no vecas apdares | m2 | 17.3
5.3.2 | Griestu špaktelēšana ar Knauf Super Finish | m2 | 17.3
5.3.3 | Griestu gruntēšana pirms krāsošanās ar KNAUF Tiefengrund universāla grunts | m2 | 17.3
5.3.4 | Griestu krāsošana ar VIVACOLOR 3 AP (matēta) | m2 | 17.3
5.4. | Durvju un logu uzstādīšana:
5.4.1 | Paneļa posma pastiprināšana ar metāla plāsnēm un enkurojumu | gab. | 1
5.4.2 | Balkona PVC D1 durvju uzstādīšana | gab. | 1
5.4.3 | PVC logu L1 uzstādīšana | gab. | 2
5.4.4 | Cinkotās skārdu ārējas palodzes uzstādīšana | gab. | 2
5.4.5 | Iekšējas palodzes uzstādīšana | gab. | 2
5.4.6 | Ailes iekšējas apdares uzklāšana | m2 | 2.4
5.4.7 | Ailes ārējas apdares uzklāšana | m2 | 1.8
5.4.8 | Metāla sliekšņa uzstādīšana | kpl | 1
5.4.9 | Iekšējās koka durvju uzstādīšana | gab. | 2
5.4.10 | Montāžas un palīgmateriāli, stiprinājumi, enkurojumi u.c. nepieciešamie materiāli atbilstoši ražotāja tehnoloģijai | kpl | 1
Piezīmes:
1.Būvdarbu apjomu sarakstu skatīt kopā ar projekta dokumentāciju un grafisko daļu.
2. Izstrādājot piedāvājumu, būvuzņēmējam rūpīgi jāpārskata projekts un apjomos jāiekļauj arī neuzrādītie darbi un materiāli, lai kvalitatīvi veiktu būvniecību atbilstoši konkrētā būvuzņēmēja pielietotajai tehnoloģijai, un, bez kuriem nebūtu iespējama būvdarbu tehnoloģiski pareiza, un, spēkā esošajiem normatīviem atbilstoša, veikšana pilnā apjomā.
3. Materiālu komplektāciju veikt atbilstoši izstrādātajam projektam, ražotājfirmu un LR normatīvo aktu nosacījumiem.
4. Projektā uzrādītos materiālus iespējams aizvietot ar līdzvērtīgiem, Latvijā sertificētiem attiecīgās nozares materiāliem.
5. Visi dati būvdarbu apjomu sarakstā doti orientējoši tāmes sagatavošanai. Būvdarbu apjomi var tikt mainīti, saskaņojot izmaiņas ar pasūtītāju, būvuzraugu un autoruzraugu.
6. Visas atsauces uz iekārtu, materiālu un izstrādājumu izgatavotāju firmām, kuras norādītas projektā, liecina tikai par šo izstrādājumu un iekārtu kvalitātes un apkalpošanas līmeni. Norādīto iekārtu un materiālu nomaiņa ir iespējama ar citām tehniski analogām vai labākām iekārtām un materiāliem.

## IS
Materiālu specifikācija, apjomi
Objekta nosaukums: | PRIMĀRAS VESELĪBAS APRŪPES INFRASTRUKTŪRAS UZLABOŠANA ŠĶIRMANTES E. ĢIMENES ĀRSTA PRAKSĒ
Objekta adrese: | “ĀBELES” – 13, PUIKULĒ, BRĪVZEMNIEKU PAGASTS, ALOJAS NOVADS
Pasūtījuma Nr.: | BP/2010, Pasūtītājs - ALOJAS NOVADA DOME JŪRAS IELA 13, ALOJA, ALOJAS NOVADS, LV-4064
Apjomi sastādīti, pamatojoties uz AR daļas rasējumem.
N. p.k. | Darbu nosaukums | Mērvienība | Daudzums
1 | 3 | 4 | 5
1. | Teritorija:
1.1 | Betona bruģakmens Prizma 5 | m2 | 28
1.2 | Dolomīta šķembu izsijas (32mm) | m3 | 1.4
1.3 | Nesaistītu minerālmateriālu pamata nesošā virskārta (0/45), rupja grants | m3 | 4.2
1.4 | Salizturīga kārta, drenējoša smilts | m3 | 7
1.5 | Sijāts smiltis | m2 | 28
1.6 | Ietvju apmale 8 (1000x200x80mm) | m | 39
1.7 | Slīpā apmale | m | 2
1.8 | Sēts daudzgadīgs zāliens | kg | 0.54 | 3kg/100m2
1.9 | Auglīgā augsne | m3 | 2.7
2 | Pacēlāja pamati:
2.1 | Vītņstienis cinkots M20, L=1000 | gb | 6
2.2 | Kvadrātpofila 80*80*5 montāža | gb | 2
2.3 | Metāla loksne 1200*300*5 | gb | 2
2.4 | Blietēta grunts E=45MPa | m2 | 1.4
2.5 | Blietētu šķembu pabērums E=90Ma | m3 | 0.18
2.6 | Pamata iebetonēšana, betons B25/30 | m3 | 0.88
2.7 | Stiegrojuma sieta uzstādīšana D10, 150*150 1320*1000 | m2 | 1.32
2.8 | Stiegrojuma sieta uzstādīšana D10, 200*200, 1320*1260 2gb. | m2 | 3.33
2.9 | Stiegrojuma sieta uzstādīšana D10, 100*100, 1320*340 | m2 | 0.45
2.10 | Hidroizolācija – bitumena mastika (2.kārtās) | m2 | 0.56
2.11 | Montāžas un palīgmateriāli, stiprinājumi, enkurojumi u.c. nepieciešamie materiāli atbilstoši ražotāja tehnoloģijai | kpl | 1
3 | Vertikālais pacēlājs:
3.1 | Ratiņkrēslu pacelšanas mehānisma Zanits , VPV-200 | kpl | 1
3.2 | Kabeļa montāža S-1 sadalē, ievilkšana, dzīslu apdare, kabeļu marķēšana, stiprināšana ieskaitot visus nepieciešamos darbus un materiālus | m
3.3 | NYM-J-3x2.5 | m | 25
3.4 | Montāžas un palīgmateriāli, stiprinājumi, enkurojumi u.c. nepieciešamie materiāli atbilstoši ražotāja tehnoloģijai | kpl | 1
4 | Balkons:
4.1 | Pretkorozijas aizsardzības līdzeklis | kpl | 1
4.2 | Stiegrojums | kpl | 1
4.3 | Betons | kpl | 1
4.4 | Betons (Betona izlīdzinoša kārta) | m3 | 0.14
4.5 | Salizturīga līme (Knauf K4 līme) | m2 | 2.8
4.6 | Flīzes (ROCK pēc RAKO kataloga) | m2 | 2.8
4.7 | Balkona metāla marga, ø40mm | m | 3.45
4.8 | Metāla stienis, ø15mm | m | 13.8
4.9 | Metāla stabs 40x40x1060mm | gab. | 10
4.10 | Metāla vārtiņi pie pacēlāja | gab. | 1
4.11 | Montāžas un palīgmateriāli, stiprinājumi, enkurojumi u.c. nepieciešamie materiāli atbilstoši ražotāja tehnoloģijai | kpl | 1
5 | Telpas Nr. 2 kosmētiskais remonts:
5.1. | Sienas apdare:
5.1.1 | Špaktele Knauf Super Finish | m2 | 63
5.1.2 | CAPAROL CTS 605 Putzgrund weiss zemapmetuma grunts | m2 | 10.4
5.1.3 | Caparol Classic mazgājama krāsa | l | 6.7
5.2. | Grīdas apdare:
5.2.1 | Linoleja līme Bostik Linotac LT | l | 69.2
5.2.2 | Linolejs (Spark V01 pēc Tarkett kataloga) | m2 | 17.3
5.3. | Griestu apdare:
5.3.1 | Špaktele Knauf Super Finish | m2 | 26
5.3.2 | KNAUF Tiefengrund universāla grunts | l | 2.1
5.3.3 | VIVACOLOR 3 AP matēta griestu krāsa | l | 86.5
5.4. | Durvis un logs:
5.4.1 | Balkona PVC D1 durvis | gab. | 1
5.4.2 | PVC logs L1 | gab. | 2
5.4.3 | Cinkotā skārda palodze | gab. | 2
5.4.4 | Iekšēja palodze | gab. | 2
5.4.5 | Ailes iekšēja apdare | m2 | 2.4
5.4.6 | Ailes ārēja apdare | m2 | 1.8
5.4.7 | Metāla slieksnis | kpl | 1
5.4.8 | Koka durvis | gab. | 2
5.4.9 | Montāžas un palīgmateriāli, stiprinājumi, enkurojumi u.c. nepieciešamie materiāli atbilstoši ražotāja tehnoloģijai | kpl | 1
Piezīmes:
1.Materiālu specifikāciju skatīt kopā ar projekta dokumentāciju un grafisko daļu.
2. Izstrādājot piedāvājumu, būvuzņēmējam rūpīgi jāpārskata projekts un apjomos jāiekļauj arī neuzrādītie darbi un materiāli, lai kvalitatīvi veiktu būvniecību atbilstoši konkrētā būvuzņēmēja pielietotajai tehnoloģijai, un, bez kuriem nebūtu iespējama būvdarbu tehnoloģiski pareiza, un, spēkā esošajiem normatīviem atbilstoša, veikšana pilnā apjomā.
3. Materiālu komplektāciju veikt atbilstoši izstrādātajam projektam, ražotājfirmu un LR normatīvo aktu nosacījumiem.
4. Projektā uzrādītos materiālus iespējams aizvietot ar līdzvērtīgiem, Latvijā sertificētiem attiecīgās nozares materiāliem.
5. Visi dati būvdarbu apjomu sarakstā doti orientējoši tāmes sagatavošanai. Būvdarbu apjomi var tikt mainīti, saskaņojot izmaiņas ar pasūtītāju, būvuzraugu un autoruzraugu.
6. Visas atsauces uz iekārtu, materiālu un izstrādājumu izgatavotāju firmām, kuras norādītas projektā, liecina tikai par šo izstrādājumu un iekārtu kvalitātes un apkalpošanas līmeni. Norādīto iekārtu un materiālu nomaiņa ir iespējama ar citām tehniski analogām vai labākām iekārtām un materiāliem.